## Profile
| AS | BR | CA | EC1 | EC2 | EC3 | OC1 | OC2 | OC3 | OC4 | OP | CL | CR | CU | H | FE | PB | MG | MN | NI | NO3 | P | K | RB | SE | SI | NA | SR | S | TI | V | ZN | ZR | Sulfate | Nitrate | OMC | LAC | Soil
Nitrate-rich Secondary | 2.5804e-05 | 1.9814e-06 | 0.00065244 | 0.019901 | 0.0067564 | 7.2287e-06 | 0.0084845 | 0.0081477 | 0.00015318 | 0.011793 | 0.0066771 | 1.2896e-05 | 2.1586e-07 | 1.2461e-08 | 0.008026 | 0.00083288 | 8.1032e-05 | 0.00083809 | 7.4847e-06 | 2.0757e-08 | 0.63971 | 1.7262e-05 | 0.00010652 | 2.1154e-05 | 1.3579e-05 | 3.8058e-06 | 0.0004868 | 3.1759e-05 | 0.016185 | 3.1434e-05 | 1.0924e-07 | 0.00015867 | 1.7024e-05 | 0.066762 | 0.82522 | 0.049357 | 0.019987 | 0.0031533
Dust | 1.0717e-05 | 8.8908e-05 | 0.041483 | 1.7346e-05 | 3.1434e-05 | 4.9108e-07 | 8.1648e-06 | 0.00013244 | 0.0081345 | 0.0084334 | 0.0018853 | 0.00010182 | 9.3377e-06 | 2.8192e-05 | 0.0034558 | 0.038236 | 5.4115e-05 | 7.2846e-05 | 0.00078426 | 1.6764e-05 | 0.002537 | 6.1148e-05 | 0.023108 | 0.00012554 | 1.3205e-06 | 0.16544 | 0.00013862 | 0.00036621 | 1.8477e-05 | 0.0038497 | 3.023e-05 | 2.7759e-07 | 1.6003e-05 | 7.6217e-05 | 0.0032728 | 0.026031 | -0.0018361 | 0.74502
Smoke | 2.0291e-05 | 0.00058948 | 0.0016204 | 0.064442 | 0.011767 | 0.00085167 | 0.014054 | 0.047369 | 0.13783 | 0.06673 | 0.032956 | 3.0278e-05 | 3.472e-08 | 4.1148e-05 | 0.033936 | 0.0018304 | 2.0286e-08 | 0.00050455 | 3.4122e-05 | 1.7654e-06 | 0.013758 | 5.8067e-05 | 0.0049706 | 3.8927e-08 | 1.4173e-05 | 0.0049526 | 0.0011027 | 4.5869e-09 | 0.0018738 | 9.5903e-05 | 1.9062e-05 | 9.1594e-05 | 3.4164e-06 | 0.0077296 | 0.017748 | 0.41851 | 0.044104 | 0.024541
Sulfate-rich Secondary/Coal Combustion | 9.4134e-05 | 0.000423 | 2.1905e-06 | 0.10468 | 0.12024 | 0.0089343 | 0.036332 | 0.060371 | 5.2364e-05 | 0.04868 | 0.12801 | 0.00017387 | 3.5322e-05 | 0.00011561 | 0.19596 | 0.00030455 | 0.00027306 | 0.0030236 | 5.1447e-07 | 7.8556e-05 | 0.017314 | 0.00084006 | 0.0006911 | 1.8771e-05 | 0.00024218 | 0.031326 | 0.0091829 | 4.492e-08 | 0.65489 | 0.00036664 | 6.0115e-05 | 3.1199e-07 | 8.5605e-05 | 2.7014 | 0.022336 | 0.38283 | 0.10584 | 0.11078
Mobile | 8.568e-05 | 0.00077409 | 2.0382e-06 | 0.026569 | 0.02365 | 7.0913e-05 | 0.010663 | 0.018337 | 0.015094 | 0.032816 | 2.9531e-06 | 0.0002665 | 3.9328e-05 | 0.00018762 | 0.046336 | 8.6572e-05 | 0.00087655 | 0.0089287 | 3.9088e-05 | 4.6552e-05 | 0.0093084 | 0.00028031 | 0.0028964 | 5.7674e-05 | 3.188e-05 | 0.0099034 | 0.014592 | 4.2157e-05 | 0.060975 | 5.8697e-05 | 4.4195e-05 | 0.0031826 | 6.4914e-05 | 0.25152 | 0.012008 | 0.10768 | 0.050287 | 0.03489

## Loading
SITE | DATE | Year | aerosol_bext:VAL | MT:VAL | CM_calculated:VAL | MF:VAL | fRHgrid:VAL | BextPercentile | Contribution to PM2.5 | Nitrate-rich Secondary | Dust | Smoke | Sulfate-rich Secondary/Coal Combustion | Mobile | Sum MF | Contribution to Bext | Nitrate-rich Secondary | Dust | Smoke | Sulfate-rich Secondary/Coal Combustion | Mobile | CM | Sum Ext
BRLA1 | 20000726 | 2000 | 22.1408 | 6.8713 | 1.883 | 4.9883 | 1.74 | 0.89286 |  | 0.097817 | 0.68043 | 5.2293 | 0.30971 | 0.13235 | 6.4496 |  | 0.49462 | 0.57719 | 11.8842 | 5.2398 | 0.31025 | 1.1298 | 19.6358
BRLA1 | 20000729 | 2000 | 46.8672 | 14.5833 | 3.2546 | 11.3287 | 1.74 | 1 |  | 0.30098 | 0.64703 | 8.7059 | 0.33807 | 4.3958e-05 | 9.9921 |  | 1.5219 | 0.54885 | 19.7852 | 5.7197 | 0.00010304 | 1.9528 | 29.5286
BRLA1 | 20000802 | 2000 | 45.0134 | 16.4242 | 4.905 | 11.5192 | 1.75 | 0.96429 |  | 0.22443 | 1.3523 | 8.3496 | 0.53897 | 0.013497 | 10.4788 |  | 1.1408 | 1.1472 | 18.9819 | 9.1627 | 0.031746 | 2.943 | 33.4074
BRLA1 | 20000805 | 2000 | 18.9099 | 7.2842 | 2.5434 | 4.7408 | 1.75 | 0.85714 |  | 0.19946 | 0.98085 | 4.5325 | 0.36452 | 0.12873 | 6.206 |  | 1.014 | 0.83212 | 10.3041 | 6.1969 | 0.30277 | 1.526 | 20.1758
BRLA1 | 20000809 | 2000 | 27.2717 | 10.7563 | 4.4974 | 6.2589 | 1.75 | 0.92857 |  | 0.21032 | 0.8976 | 6.1736 | 0.33905 | 0.099675 | 7.7202 |  | 1.0691 | 0.76149 | 14.0349 | 5.7639 | 0.23444 | 2.6984 | 24.5623
BRLA1 | 20000930 | 2000 | 15.0404 | 6.7286 | 3.5522 | 3.1764 | 2.02 | 0.82143 |  | 0.29463 | 0.912 | 0.96882 | 0.31487 | 0.25544 | 2.7458 |  | 1.7106 | 0.77618 | 2.2225 | 6.0475 | 0.65532 | 2.1313 | 13.5434
BRLA1 | 20010116 | 2001 | 20.9052 | 3.6253 | 0.4571 | 3.1682 | 2.23 | 0.93913 |  | 1.6985 | 0.074675 | 1.3731e-05 | 0.41649 | 0.31275 | 2.5025 |  | 10.816 | 0.063712 | 3.172e-05 | 8.7141 | 0.85428 | 0.27426 | 20.7224
BRLA1 | 20010308 | 2001 | 18.1424 | 3.1067 | 0.7029 | 2.4038 | 2.14 | 0.84348 |  | 1.5464 | 0.38342 | 0.60166 | 0.37564 | 0.091094 | 2.9982 |  | 9.4749 | 0.32679 | 1.3857 | 7.5832 | 0.24234 | 0.42174 | 19.4347
BRLA1 | 20010317 | 2001 | 21.8473 | 5.1345 | 1.6138 | 3.5207 | 2.14 | 0.95652 |  | 1.1957 | 0.70476 | 0.58935 | 0.63432 | 0.1278 | 3.2519 |  | 7.3258 | 0.60066 | 1.3574 | 12.8051 | 0.33999 | 0.96828 | 23.3973
BRLA1 | 20010416 | 2001 | 28.5732 | 22.7705 | 8.8472 | 13.9233 | 2.25 | 1 |  | 0.88756 | 10.5771 | 0.24369 | 0.33734 | 0.80944 | 12.8551 |  | 5.6994 | 9.0264 | 0.56331 | 7.1131 | 2.2238 | 5.3083 | 29.9342
BRLA1 | 20010507 | 2001 | 18.2846 | 9.9513 | 3.2101 | 6.7412 | 2.42 | 0.86957 |  | 0.35028 | 3.9575 | 1.3038 | 0.27266 | 0.67641 | 6.5607 |  | 2.4086 | 3.3841 | 3.0308 | 6.1281 | 1.9492 | 1.9261 | 18.8269
BRLA1 | 20010510 | 2001 | 17.0999 | 8.217 | 3.2567 | 4.9603 | 2.42 | 0.8087 |  | 0.25005 | 3.3657 | 1.3025 | 0.32369 | 0.53283 | 5.7748 |  | 1.7194 | 2.878 | 3.0279 | 7.2749 | 1.5355 | 1.954 | 18.3897
BRLA1 | 20010513 | 2001 | 23.5707 | 9.5622 | 3.1443 | 6.4179 | 2.42 | 0.98261 |  | 0.35913 | 4.3845 | 1.2246 | 0.51068 | 0.57084 | 7.0497 |  | 2.4695 | 3.7492 | 2.8467 | 11.4775 | 1.645 | 1.8866 | 24.0744
BRLA1 | 20010603 | 2001 | 18.0266 | 8.2038 | 3.6915 | 4.5123 | 1.93 | 0.82609 |  | 0.34354 | 1.8717 | 1.6076 | 0.47627 | 0.3821 | 4.6812 |  | 1.9118 | 1.5913 | 3.6768 | 8.7973 | 0.95308 | 2.2149 | 19.1452
BRLA1 | 20010618 | 2001 | 18.2206 | 11.6453 | 5.5242 | 6.1211 | 1.93 | 0.86087 |  | 0.30786 | 2.6667 | 2.3517 | 0.20418 | 0.36123 | 5.8917 |  | 1.7132 | 2.2672 | 5.3787 | 3.7714 | 0.90101 | 3.3145 | 17.3461
BRLA1 | 20010624 | 2001 | 18.0825 | 8.0716 | 4.1614 | 3.9102 | 1.93 | 0.83478 |  | 0.14989 | 1.2659 | 1.9929 | 0.41504 | 0.1867 | 4.0105 |  | 0.83417 | 1.0763 | 4.558 | 7.6663 | 0.46569 | 2.4968 | 17.0973
BRLA1 | 20010703 | 2001 | 19.6566 | 8.9683 | 3.9785 | 4.9898 | 1.74 | 0.92174 |  | 0.1732 | 1.0654 | 2.2177 | 0.57038 | 0.20084 | 4.2276 |  | 0.87581 | 0.90378 | 5.04 | 9.6501 | 0.47079 | 2.3871 | 19.3276
BRLA1 | 20010811 | 2001 | 19.1258 | 7.487 | 2.37 | 5.117 | 1.75 | 0.89565 |  | 0.060257 | 0.58318 | 2.5969 | 0.3833 | 0.33052 | 3.9542 |  | 0.30631 | 0.49475 | 5.9038 | 6.5162 | 0.77739 | 1.422 | 15.4204
BRLA1 | 20010814 | 2001 | 18.5083 | 5.5921 | 1.0532 | 4.5389 | 1.75 | 0.88696 |  | 0.10281 | 0.17887 | 2.9217 | 0.4553 | 0.10201 | 3.7607 |  | 0.52264 | 0.15175 | 6.642 | 7.7402 | 0.23992 | 0.63192 | 15.9285
BRLA1 | 20010817 | 2001 | 18.4889 | 7.7402 | 2.4039 | 5.3363 | 1.75 | 0.87826 |  | 0.030032 | 0.75875 | 2.7818 | 0.25592 | 0.2206 | 4.0471 |  | 0.15266 | 0.6437 | 6.3241 | 4.3507 | 0.51886 | 1.4423 | 13.4324
BRLA1 | 20010829 | 2001 | 22.0962 | 8.4877 | 3.1714 | 5.3163 | 1.75 | 0.97391 |  | 0.12958 | 0.94646 | 4.0542 | 0.3434 | 0.2392 | 5.7128 |  | 0.65872 | 0.80294 | 9.2167 | 5.8379 | 0.56261 | 1.9028 | 18.9817
BRLA1 | 20010901 | 2001 | 20.912 | 7.831 | 3.2433 | 4.5877 | 2.02 | 0.94783 |  | 0.1782 | 0.63134 | 4.1549 | 0.43002 | 0.10926 | 5.5037 |  | 1.0346 | 0.53732 | 9.5314 | 8.2593 | 0.28031 | 1.946 | 21.5889
BRLA1 | 20010904 | 2001 | 24.4429 | 8.4285 | 3.2458 | 5.1827 | 2.02 | 0.9913 |  | 0.065233 | 0.64242 | 3.7757 | 0.62372 | 0.1524 | 5.2595 |  | 0.37873 | 0.54675 | 8.6615 | 11.9795 | 0.39097 | 1.9475 | 23.9049
BRLA1 | 20010925 | 2001 | 19.3865 | 6.0893 | 2.421 | 3.6683 | 2.02 | 0.90435 |  | 0.072085 | 0.50747 | 3.6693 | 0.33494 | 0.099917 | 4.6838 |  | 0.41852 | 0.4319 | 8.4175 | 6.433 | 0.25633 | 1.4526 | 17.4098
BRLA1 | 20010928 | 2001 | 21.9845 | 9.1977 | 4.8217 | 4.376 | 2.02 | 0.96522 |  | 0.10381 | 1.1698 | 1.8639 | 0.35137 | 0.19142 | 3.6802 |  | 0.60274 | 0.99556 | 4.2757 | 6.7485 | 0.49108 | 2.893 | 16.0066
BRLA1 | 20011007 | 2001 | 18.1527 | 7.6058 | 3.9757 | 3.6301 | 1.93 | 0.85217 |  | 0.312 | 0.71469 | 2.8193 | 0.43744 | 0.18957 | 4.473 |  | 1.7363 | 0.60761 | 6.4482 | 8.08 | 0.47285 | 2.3854 | 19.7304
BRLA1 | 20011028 | 2001 | 19.9226 | 7.3877 | 3.0153 | 4.3724 | 1.93 | 0.93043 |  | 0.09605 | 0.76815 | 1.8087 | 0.6966 | 0.53877 | 3.9083 |  | 0.53452 | 0.65306 | 4.1368 | 12.8669 | 1.3439 | 1.8092 | 21.3443
BRLA1 | 20011106 | 2001 | 19.5544 | 5.6364 | 1.9212 | 3.7152 | 2.18 | 0.91304 |  | 0.15485 | 0.37852 | 1.2612 | 0.67139 | 0.28131 | 2.7473 |  | 0.96536 | 0.32276 | 2.9087 | 13.7729 | 0.75727 | 1.1527 | 19.8797
BRLA1 | 20011112 | 2001 | 17.6157 | 5.9789 | 2.2837 | 3.6952 | 2.18 | 0.81739 |  | 0.15499 | 0.72749 | 0.99767 | 0.62652 | 0.29429 | 2.801 |  | 0.9662 | 0.62032 | 2.3009 | 12.8525 | 0.7922 | 1.3702 | 18.9023
BRLA1 | 20020405 | 2002 | 28.1047 | 6.9077 | 2.4205 | 4.4872 | 2.25 | 0.9717 |  | 1.5516 | 2.5539 | 1.7203 | 0.38894 | 0.4961 | 6.7108 |  | 9.9635 | 2.1795 | 3.9766 | 8.2011 | 1.3629 | 1.4523 | 27.1359
BRLA1 | 20020423 | 2002 | 18.3398 | 9.1859 | 4.4898 | 4.6961 | 2.25 | 0.82075 |  | 0.71248 | 2.6978 | 1.4877 | 0.22074 | 0.66116 | 5.7798 |  | 4.5751 | 2.3023 | 3.4389 | 4.6545 | 1.8164 | 2.6939 | 19.481
BRLA1 | 20020520 | 2002 | 24.7886 | 8.7719 | 3.5725 | 5.1994 | 2.42 | 0.91509 |  | 0.4366 | 1.8437 | 2.3265 | 0.56128 | 0.30333 | 5.4714 |  | 3.0022 | 1.5765 | 5.4082 | 12.6148 | 0.87411 | 2.1435 | 25.6193
BRLA1 | 20020601 | 2002 | 23.7279 | 12.1073 | 6.1357 | 5.9716 | 1.93 | 0.90566 |  | 0.17843 | 2.2252 | 3.783 | 0.33791 | 0.66215 | 7.1867 |  | 0.99298 | 1.8918 | 8.6522 | 6.2415 | 1.6516 | 3.6814 | 23.1115
BRLA1 | 20020610 | 2002 | 17.8805 | 11.7801 | 6.6808 | 5.0993 | 1.93 | 0.81132 |  | 0.27895 | 2.5297 | 2.029 | 0.21613 | 0.20708 | 5.2609 |  | 1.5524 | 2.1507 | 4.6407 | 3.9922 | 0.51651 | 4.0085 | 16.861
BRLA1 | 20020619 | 2002 | 21.8615 | 6.4791 | 3.2029 | 6.6454 | 1.93 | 0.86792 |  | 0.13474 | 13.7286 | 0.40209 | 0.26636 | 0.85606 | 15.3879 |  | 0.74984 | 11.6717 | 0.91964 | 4.92 | 2.1353 | 1.9218 | 22.3182
BRLA1 | 20020622 | 2002 | 47.3156 | 28.7646 | 16.1172 | 12.6474 | 1.93 | 1 |  | 0.31237 | 2.7601 | 4.4632 | 0.32649 | 1.1776 | 9.0398 |  | 1.7383 | 2.3466 | 10.2079 | 6.0307 | 2.9374 | 9.6703 | 32.9313
BRLA1 | 20020625 | 2002 | 24.9322 | 10.4718 | 3.4543 | 7.0175 | 1.93 | 0.92453 |  | 0.19083 | 1.4939 | 4.2418 | 0.39217 | 0.2876 | 6.6063 |  | 1.062 | 1.2701 | 9.7016 | 7.2438 | 0.71737 | 2.0726 | 22.0674
BRLA1 | 20020704 | 2002 | 25.6595 | 8.3837 | 0.9565 | 7.4272 | 1.74 | 0.95283 |  | 0.065872 | 1.4953 | 4.393 | 0.47057 | 0.4038 | 6.8285 |  | 0.33309 | 1.2684 | 9.9835 | 7.9613 | 0.94655 | 0.5739 | 21.0668
BRLA1 | 20020707 | 2002 | 18.5776 | 7.6246 | 3.1697 | 4.4549 | 1.74 | 0.83019 |  | 0.17045 | 0.93053 | 3.0507 | 0.45463 | 0.13425 | 4.7406 |  | 0.86189 | 0.78933 | 6.9331 | 7.6918 | 0.3147 | 1.9018 | 18.4926
BRLA1 | 20020710 | 2002 | 19.2036 | 8.8614 | 3.7711 | 5.0903 | 1.74 | 0.83962 |  | 0.40448 | 1.3568 | 2.4867 | 0.34112 | 0.1865 | 4.7756 |  | 2.0453 | 1.1509 | 5.6514 | 5.7712 | 0.43718 | 2.2627 | 17.3187
BRLA1 | 20020713 | 2002 | 19.2214 | 11.8273 | 5.9722 | 5.8551 | 1.74 | 0.84906 |  | 0.0073801 | 1.7262 | 2.7039 | 0.11022 | 0.23645 | 4.7841 |  | 0.037318 | 1.4643 | 6.1448 | 1.8647 | 0.55427 | 3.5833 | 13.6487
BRLA1 | 20020716 | 2002 | 34.8055 | 13.1579 | 3.9754 | 9.1825 | 1.74 | 0.98113 |  | 0.26362 | 1.9866 | 4.0658 | 0.37184 | 0.54324 | 7.2311 |  | 1.333 | 1.6852 | 9.24 | 6.291 | 1.2734 | 2.3852 | 22.2079
BRLA1 | 20020719 | 2002 | 25.0255 | 8.9337 | 1.0701 | 7.8636 | 1.74 | 0.93396 |  | 0.084218 | 1.6615 | 2.6377 | 0.41516 | 0.40263 | 5.2012 |  | 0.42586 | 1.4094 | 5.9944 | 7.024 | 0.9438 | 0.64206 | 16.4395
BRLA1 | 20020722 | 2002 | 27.5144 | 8.4197 | 1.4393 | 6.9804 | 1.74 | 0.96226 |  | 1.1489 | 0.55406 | 3.0848 | 0.59623 | 0.077194 | 5.4612 |  | 5.8098 | 0.46999 | 7.0105 | 10.0874 | 0.18095 | 0.86358 | 24.4222
BRLA1 | 20020731 | 2002 | 23.6523 | 10.7388 | 3.2303 | 7.5085 | 1.74 | 0.89623 |  | 0.11849 | 1.3115 | 6.054 | 0.16289 | 0.22176 | 7.8686 |  | 0.59918 | 1.1125 | 13.7584 | 2.7558 | 0.51983 | 1.9382 | 20.6839
BRLA1 | 20020803 | 2002 | 17.783 | 6.8359 | 1.287 | 5.5489 | 1.75 | 0.80189 |  | 0.14431 | 0.894 | 4.8125 | 0.38423 | 0.20182 | 6.4368 |  | 0.73358 | 0.75844 | 10.9405 | 6.532 | 0.47468 | 0.7722 | 20.2114
BRLA1 | 20020818 | 2002 | 39.4672 | 17.6702 | 4.6264 | 13.0438 | 1.75 | 0.99057 |  | 0.24196 | 2.326 | 7.0898 | 0.13436 | 0.47931 | 10.2714 |  | 1.23 | 1.9733 | 16.1178 | 2.2842 | 1.1273 | 2.7758 | 25.5085
BRLA1 | 20020827 | 2002 | 23.55 | 8.3402 | 4.1044 | 4.2358 | 1.75 | 0.88679 |  | 1.2755 | 0.65907 | 2.9568 | 0.34678 | 0.23434 | 5.4725 |  | 6.484 | 0.55913 | 6.7219 | 5.8953 | 0.55117 | 2.4626 | 22.6741
BRLA1 | 20020905 | 2002 | 25.165 | 8.8085 | 2.4181 | 6.3904 | 2.02 | 0.9434 |  | 0.16036 | 1.1424 | 5.2982 | 0.46945 | 0.32805 | 7.3985 |  | 0.93103 | 0.9723 | 12.1543 | 9.0165 | 0.8416 | 1.4509 | 25.3665
BRLA1 | 20020926 | 2002 | 20.2154 | 15.3143 | 11.9744 | 3.3399 | 2.02 | 0.85849 |  | 0.2428 | 0.75155 | 2.884 | 0.22434 | 0.27095 | 4.3737 |  | 1.4097 | 0.63963 | 6.616 | 4.3087 | 0.69511 | 7.1846 | 20.8537
BRLA1 | 20021026 | 2002 | 23.2698 | 5.7993 | 1.5357 | 4.2636 | 1.93 | 0.87736 |  | 1.882 | 0.4353 | 2.6623 | 0.37807 | 0.4339 | 5.7915 |  | 10.4732 | 0.37008 | 6.0891 | 6.9834 | 1.0823 | 0.92142 | 25.9194
BRLA1 | 20030301 | 2003 | 16.2741 | 2.3883 | 3.2029 | 2.399 | 2.14 | 0.8018 |  | 1.01 | 0.18589 | 0.98962 | 0.37286 | 0.20725 | 2.7656 |  | 6.1882 | 0.15843 | 2.2793 | 7.527 | 0.55135 | 1.9218 | 18.626
BRLA1 | 20030403 | 2003 | 16.7408 | 5.4747 | 2.1177 | 3.357 | 2.25 | 0.82883 |  | 0.20821 | 1.7849 | 0.44189 | 0.45178 | 0.33094 | 3.2177 |  | 1.337 | 1.5232 | 1.0215 | 9.5262 | 0.90919 | 1.2706 | 15.5876
BRLA1 | 20030506 | 2003 | 18.1466 | 3.2872 | 0.2662 | 3.021 | 2.42 | 0.85586 |  | 0.39142 | 0.55581 | 1.2783 | 0.43801 | 0.37818 | 3.0417 |  | 2.6915 | 0.47527 | 2.9714 | 9.8444 | 1.0898 | 0.15972 | 17.2321
BRLA1 | 20030515 | 2003 | 76.535 | 22.4719 | 6.1287 | 16.3432 | 2.42 | 0.99099 |  | 1.7301 | 6.1491 | 4.7697 | 1.1423 | 1.1845 | 14.9758 |  | 11.8965 | 5.2581 | 11.0877 | 25.6736 | 3.4135 | 3.6772 | 61.0066
BRLA1 | 20030527 | 2003 | 24.934 | 6.7286 | 1.8675 | 4.8611 | 2.42 | 0.93694 |  | 0.30433 | 1.3855 | 2.4318 | 0.59181 | 0.33254 | 5.046 |  | 2.0927 | 1.1847 | 5.653 | 13.3009 | 0.95828 | 1.1205 | 24.3101
BRLA1 | 20030530 | 2003 | 19.4229 | 5.5339 | 1.36 | 4.1739 | 2.42 | 0.90991 |  | 0.15906 | 1.0474 | 2.6675 | 0.45197 | 0.17335 | 4.4993 |  | 1.0938 | 0.89567 | 6.2008 | 10.1581 | 0.49953 | 0.816 | 19.6638
BRLA1 | 20030602 | 2003 | 22.2303 | 6.5424 | 0.6142 | 5.9282 | 1.93 | 0.92793 |  | 0.18736 | 0.64142 | 2.9377 | 0.32019 | 0.35057 | 4.4372 |  | 1.0427 | 0.54532 | 6.7188 | 5.9143 | 0.87443 | 0.36852 | 15.4641
BRLA1 | 20030611 | 2003 | 104.6917 | 30.1288 | 3.5635 | 26.5653 | 1.93 | 1 |  | 0.98657 | 4.3807 | 5.0679 | 1.7515 | 1.3218 | 13.5084 |  | 5.4903 | 3.7243 | 11.591 | 32.3518 | 3.297 | 2.1381 | 58.5926
BRLA1 | 20030620 | 2003 | 18.9912 | 5.9473 | 1.0926 | 4.8547 | 1.93 | 0.89189 |  | 0.10303 | 0.76942 | 3.7147 | 0.3925 | 0.33749 | 5.3171 |  | 0.57336 | 0.65414 | 8.496 | 7.25 | 0.8418 | 0.65556 | 18.4708
BRLA1 | 20030623 | 2003 | 26.1643 | 5.5199 | 0.7938 | 4.7261 | 1.93 | 0.95495 |  | 1.4547 | 0.44179 | 2.9675 | 0.55108 | 0.091175 | 5.5062 |  | 8.0954 | 0.3756 | 6.787 | 10.179 | 0.22742 | 0.47628 | 26.1407
BRLA1 | 20030629 | 2003 | 18.2987 | 4.8935 | 1.4668 | 3.4267 | 1.93 | 0.87387 |  | 0.67047 | 0.33345 | 1.8315 | 0.41352 | 0.11134 | 3.3603 |  | 3.7312 | 0.28349 | 4.1889 | 7.6382 | 0.27771 | 0.88008 | 16.9996
BRLA1 | 20030717 | 2003 | 31.0846 | 10.2907 | 1.7695 | 8.5212 | 1.74 | 0.96396 |  | 0.050048 | 1.4256 | 5.2108 | 0.46319 | 0.1993 | 7.3489 |  | 0.25307 | 1.2093 | 11.842 | 7.8366 | 0.46718 | 1.0617 | 22.6698
BRLA1 | 20030720 | 2003 | 19.3307 | 7.1963 | 0.4708 | 6.7255 | 1.74 | 0.9009 |  | 0.043787 | 1.9456 | 3.3816 | 0.37172 | 0.16767 | 5.9103 |  | 0.22141 | 1.6504 | 7.685 | 6.289 | 0.39304 | 0.28248 | 16.5212
BRLA1 | 20030723 | 2003 | 31.7765 | 12.6591 | 4.4147 | 8.2444 | 1.74 | 0.97297 |  | 0.067041 | 1.8355 | 3.8702 | 0.24089 | 0.27013 | 6.2838 |  | 0.339 | 1.557 | 8.7955 | 4.0756 | 0.6332 | 2.6488 | 18.0491
BRLA1 | 20030726 | 2003 | 16.5629 | 5.3972 | 3.2029 | 7.4686 | 1.74 | 0.81982 |  | 0.16134 | 3.9108 | 1.8668 | 0.29639 | 0.24363 | 6.479 |  | 0.81582 | 3.3174 | 4.2426 | 5.0145 | 0.5711 | 1.9218 | 15.8832
BRLA1 | 20030729 | 2003 | 21.7232 | 6.5449 | 0.8745 | 5.6704 | 1.74 | 0.91892 |  | 0.37717 | 0.64334 | 2.8247 | 0.39588 | 0.14496 | 4.3861 |  | 1.9072 | 0.54572 | 6.4195 | 6.6977 | 0.3398 | 0.5247 | 16.4347
BRLA1 | 20030801 | 2003 | 25.9707 | 10.1468 | 3.1041 | 7.0427 | 1.75 | 0.94595 |  | 0.12906 | 1.3455 | 5.6111 | 0.29815 | 0.21591 | 7.5997 |  | 0.65606 | 1.1414 | 12.7562 | 5.0687 | 0.50782 | 1.8625 | 21.9927
BRLA1 | 20030810 | 2003 | 16.3468 | 7.7763 | 4.6311 | 3.1452 | 1.75 | 0.81081 |  | 0.06633 | 0.80448 | 1.6438 | 0.29283 | 0.61523 | 3.4226 |  | 0.33718 | 0.68249 | 3.7369 | 4.9781 | 1.447 | 2.7787 | 13.9603
BRLA1 | 20030813 | 2003 | 18.6463 | 7.3402 | 3.6222 | 3.718 | 1.75 | 0.88288 |  | 0.050014 | 0.81368 | 1.5919 | 0.34916 | 0.63334 | 3.4381 |  | 0.25424 | 0.6903 | 3.6191 | 5.9357 | 1.4896 | 2.1733 | 14.1623
BRLA1 | 20030816 | 2003 | 17.3659 | 6.6045 | 2.5178 | 4.0867 | 1.75 | 0.83784 |  | 0.095397 | 0.66997 | 1.4378 | 0.48046 | 0.34658 | 3.0302 |  | 0.48494 | 0.56838 | 3.2687 | 8.1679 | 0.81515 | 1.5107 | 14.8157
BRLA1 | 20030819 | 2003 | 43.1793 | 13.0748 | 1.204 | 11.8708 | 1.75 | 0.98198 |  | 0.2305 | 0.40535 | 4.1219 | 0.34126 | 0.37965 | 5.4786 |  | 1.1717 | 0.34389 | 9.3706 | 5.8015 | 0.89293 | 0.7224 | 18.303
BRLA1 | 20030906 | 2003 | 18.2962 | 4.8325 | 0.9499 | 3.8826 | 2.02 | 0.86486 |  | 0.20048 | 0.24567 | 2.5245 | 0.40223 | 0.15411 | 3.527 |  | 1.164 | 0.20908 | 5.7913 | 7.7254 | 0.39535 | 0.56994 | 15.855
BRLA1 | 20031021 | 2003 | 17.6715 | 6.0734 | 2.3333 | 3.7401 | 1.93 | 0.84685 |  | 0.17253 | 0.41926 | 3.2621 | 0.10793 | 0.25831 | 4.2201 |  | 0.96012 | 0.35644 | 7.4608 | 1.9935 | 0.64432 | 1.4 | 12.8151
GRSA1 | 20000119 | 2000 | 22.0693 | 9.3654 | 4.296 | 5.0694 | 2.43 | 0.80734 |  | 0.018687 | 2.0372 | 1.1185 | 0.57619 | 0.44042 | 4.191 |  | 0.129 | 1.7422 | 2.6008 | 12.9969 | 1.2726 | 2.5776 | 21.3192
GRSA1 | 20000205 | 2000 | 28.478 | 6.8257 | 2.1407 | 4.685 | 2.3 | 0.88991 |  | 2.027 | 0.25098 | 1.7064 | 0.47608 | 0.3366 | 4.797 |  | 13.2871 | 0.21431 | 3.951 | 10.2331 | 0.93805 | 1.2844 | 29.908
GRSA1 | 20000422 | 2000 | 46.3319 | 37.9242 | 18.0733 | 19.8509 | 1.9 | 0.97248 |  | 0.18696 | 12.1555 | 4.5937 | 0.30314 | 0.35214 | 17.5915 |  | 1.0254 | 10.3306 | 10.496 | 5.5251 | 0.87 | 10.844 | 39.0911
GRSA1 | 20000426 | 2000 | 26.451 | 26.0101 | 15.204 | 10.8061 | 1.9 | 0.86239 |  | 0.34303 | 6.887 | 0.60392 | 0.26389 | 0.5347 | 8.6325 |  | 1.8814 | 5.8531 | 1.3799 | 4.8096 | 1.321 | 9.1224 | 24.3674
GRSA1 | 20000429 | 2000 | 34.6078 | 23.9057 | 12.2219 | 11.6838 | 1.9 | 0.9633 |  | 0.36924 | 5.0064 | 4.9839 | 0.35724 | 0.55922 | 11.2759 |  | 2.0252 | 4.2548 | 11.3873 | 6.511 | 1.3816 | 7.3331 | 32.8931
GRSA1 | 20000510 | 2000 | 51.0979 | 54.7337 | 38.4619 | 16.2718 | 1.93 | 0.99083 |  | 0.17397 | 10.6657 | 3.1506 | 0.12383 | 0.51414 | 14.6283 |  | 0.96813 | 9.0677 | 7.2059 | 2.2872 | 1.2824 | 23.0771 | 43.8885
GRSA1 | 20000513 | 2000 | 28.8215 | 15.4504 | 8.3056 | 7.1448 | 1.93 | 0.89908 |  | 0.37652 | 2.471 | 2.9677 | 0.25894 | 0.33615 | 6.4103 |  | 2.0954 | 2.1008 | 6.7876 | 4.7829 | 0.83845 | 4.9834 | 21.5884
GRSA1 | 20000517 | 2000 | 33.6008 | 36.1436 | 22.7239 | 13.4197 | 1.93 | 0.94495 |  | 0.19877 | 10.0225 | 1.7459 | 0.15366 | 0.28058 | 12.4014 |  | 1.1062 | 8.5209 | 3.993 | 2.8384 | 0.69985 | 13.6343 | 30.7926
GRSA1 | 20000531 | 2000 | 27.3168 | 15.5945 | 9.6523 | 5.9422 | 1.93 | 0.87156 |  | 0.15268 | 2.2083 | 4.1095 | 0.28843 | 0.33448 | 7.0934 |  | 0.84967 | 1.8774 | 9.3991 | 5.3276 | 0.8343 | 5.7914 | 24.0794
GRSA1 | 20000729 | 2000 | 29.0354 | 10.9649 | 3.5426 | 7.4223 | 1.85 | 0.90826 |  | 0.098719 | 0.54433 | 6.1494 | 0.58594 | 0.068367 | 7.4468 |  | 0.52824 | 0.46234 | 14.027 | 10.4399 | 0.1662 | 2.1256 | 27.7492
GRSA1 | 20000802 | 2000 | 51.1863 | 20.6291 | 6.7402 | 13.8889 | 2.26 | 1 |  | 0.12315 | 1.5588 | 6.0249 | 0.57038 | 0.27528 | 8.5524 |  | 0.7941 | 1.3304 | 13.9316 | 12.0737 | 0.75846 | 4.0441 | 32.9324
GRSA1 | 20000805 | 2000 | 27.7509 | 14.4608 | 7.4203 | 7.0405 | 2.26 | 0.88073 |  | 3.9549e-05 | 1.8091 | 4.8755 | 0.36865 | 0.27137 | 7.3247 |  | 0.00025502 | 1.544 | 11.274 | 7.8035 | 0.74769 | 4.4522 | 25.8216
GRSA1 | 20000809 | 2000 | 34.4566 | 25.531 | 19.0104 | 6.5206 | 2.26 | 0.95413 |  | 0.080964 | 1.993 | 5.0539 | 0.42988 | 0.024072 | 7.5818 |  | 0.52207 | 1.701 | 11.6863 | 9.0996 | 0.066323 | 11.4062 | 34.4816
GRSA1 | 20000812 | 2000 | 30.2066 | 25.9395 | 21.6359 | 4.3036 | 2.26 | 0.91743 |  | 0.03203 | 0.55472 | 3.033 | 0.41226 | 0.092582 | 4.1246 |  | 0.20653 | 0.47345 | 7.0133 | 8.7266 | 0.25508 | 12.9815 | 29.6565
GRSA1 | 20000816 | 2000 | 47.399 | 58.7698 | 54.7375 | 4.0323 | 2.26 | 0.98165 |  | 0.034778 | 0.84047 | 2.7241 | 0.31546 | 0.1096 | 4.0244 |  | 0.22425 | 0.71734 | 6.2991 | 6.6776 | 0.30197 | 32.8425 | 47.0628
GRSA1 | 20000906 | 2000 | 31.9488 | 18.5322 | 12.9451 | 5.5871 | 2.18 | 0.92661 |  | 0.097827 | 1.9095 | 1.7886 | 0.63568 | 0.38756 | 4.8191 |  | 0.60986 | 1.6282 | 4.1249 | 13.0403 | 1.0433 | 7.7671 | 28.2136
GRSA1 | 20000915 | 2000 | 33.2946 | 22.3719 | 16.1955 | 6.1764 | 2.18 | 0.93578 |  | 0.3153 | 2.337 | 2.2501 | 0.55379 | 0.21712 | 5.6733 |  | 1.9656 | 1.9928 | 5.1892 | 11.3604 | 0.58447 | 9.7173 | 30.8097
GRSA1 | 20000921 | 2000 | 25.8028 | 21.5863 | 17.4262 | 4.1601 | 2.18 | 0.85321 |  | 0.15684 | 1.806 | 1.6543 | 0.32935 | 0.19212 | 4.1386 |  | 0.97774 | 1.5399 | 3.8153 | 6.7562 | 0.51718 | 10.4557 | 24.0621
GRSA1 | 20001006 | 2000 | 23.4654 | 8.9168 | 5.3336 | 3.5832 | 1.86 | 0.82569 |  | 0.072478 | 0.62367 | 2.4416 | 0.54544 | 0.23088 | 3.9141 |  | 0.38977 | 0.52979 | 5.5713 | 9.7629 | 0.56311 | 3.2002 | 20.017
GRSA1 | 20001205 | 2000 | 23.5946 | 15.2096 | 11.9069 | 3.3027 | 2.4 | 0.83486 |  | 0.21458 | 0.76488 | 1.5773 | 0.18222 | 0.27744 | 3.0165 |  | 1.464 | 0.6539 | 3.6642 | 4.0656 | 0.79512 | 7.1441 | 17.787
GRSA1 | 20001211 | 2000 | 22.6725 | 23.8156 | 15.2315 | 8.5841 | 2.4 | 0.81651 |  | 0.075284 | 6.5024 | 0.34038 | 0.14972 | 0.14767 | 7.2154 |  | 0.51364 | 5.5588 | 0.79072 | 3.3406 | 0.42319 | 9.1389 | 19.7658
GRSA1 | 20001220 | 2000 | 23.7128 | 14.1871 | 10.6184 | 3.5687 | 2.4 | 0.84404 |  | 0.10858 | 1.1865 | 0.78772 | 0.12401 | 0.20718 | 2.414 |  | 0.74081 | 1.0143 | 1.8299 | 2.7669 | 0.59376 | 6.371 | 13.3168
GRSA1 | 20010116 | 2001 | 22.404 | 9.5733 | 6.786 | 2.7873 | 2.43 | 0.93578 |  | 1.1016 | 0.43219 | 4.7099e-05 | 0.35629 | 0.40553 | 2.2957 |  | 7.6045 | 0.36961 | 0.00010952 | 8.0367 | 1.1718 | 4.0716 | 21.2543
GRSA1 | 20010410 | 2001 | 26.5481 | 20.1765 | 14.3571 | 5.8194 | 1.9 | 0.9633 |  | 0.25253 | 4.0075 | 0.53386 | 0.50138 | 1.1489 | 6.4442 |  | 1.3851 | 3.4058 | 1.2198 | 9.1382 | 2.8385 | 8.6143 | 26.6016
GRSA1 | 20010413 | 2001 | 19.2075 | 17.1296 | 9.8282 | 7.3014 | 1.9 | 0.82569 |  | 0.24141 | 7.2036 | 0.55981 | 0.23352 | 0.31532 | 8.5536 |  | 1.3241 | 6.1221 | 1.2791 | 4.2561 | 0.77902 | 5.8969 | 19.6574
GRSA1 | 20010416 | 2001 | 38.4183 | 29.3675 | 13.152 | 16.2155 | 1.9 | 0.99083 |  | 1.3458 | 14.7811 | 0.18689 | 0.50709 | 0.83792 | 17.6588 |  | 7.3816 | 12.5621 | 0.42702 | 9.2422 | 2.0702 | 7.8912 | 39.5742
GRSA1 | 20010419 | 2001 | 63.0426 | 78.0204 | 59.5949 | 18.4255 | 1.9 | 1 |  | 0.28081 | 18.4179 | 1.5111 | 0.22318 | 1.0876 | 21.5206 |  | 1.5402 | 15.6529 | 3.4527 | 4.0676 | 2.687 | 35.7569 | 63.1573
GRSA1 | 20010501 | 2001 | 19.235 | 12.4119 | 6.3179 | 6.094 | 1.93 | 0.83486 |  | 0.35636 | 4.7366 | 1.9142 | 0.20644 | 0.36964 | 7.5832 |  | 1.9832 | 4.0269 | 4.3779 | 3.8133 | 0.922 | 3.7907 | 18.914
GRSA1 | 20010513 | 2001 | 19.4656 | 8.8573 | 3.0915 | 5.7658 | 1.93 | 0.86239 |  | 0.38179 | 4.1014 | 1.4276 | 0.42684 | 0.26078 | 6.5984 |  | 2.1247 | 3.487 | 3.265 | 7.8842 | 0.65047 | 1.8549 | 19.2662
GRSA1 | 20010528 | 2001 | 19.259 | 9.518 | 5.0988 | 4.4192 | 1.93 | 0.84404 |  | 0.15887 | 1.448 | 2.9354 | 0.40111 | 0.15036 | 5.0937 |  | 0.88414 | 1.231 | 6.7136 | 7.4089 | 0.37504 | 3.0593 | 19.672
GRSA1 | 20010603 | 2001 | 19.3006 | 11.8371 | 6.7926 | 5.0445 | 1.71 | 0.85321 |  | 0.33852 | 2.5394 | 1.6964 | 0.43692 | 0.47484 | 5.486 |  | 1.6846 | 2.1533 | 3.8513 | 7.2849 | 1.1018 | 4.0756 | 20.1515
GRSA1 | 20010621 | 2001 | 29.129 | 17.4663 | 12.152 | 5.3143 | 1.71 | 0.97248 |  | 0.5174 | 1.7119 | 1.3714 | 0.58201 | 0.31139 | 4.4941 |  | 2.5747 | 1.4517 | 3.1135 | 9.7041 | 0.72253 | 7.2912 | 24.8578
GRSA1 | 20010624 | 2001 | 19.196 | 9.5274 | 5.0608 | 4.4666 | 1.71 | 0.81651 |  | 0.090776 | 1.4906 | 1.7807 | 0.51636 | 0.36935 | 4.2478 |  | 0.45173 | 1.264 | 4.0429 | 8.6095 | 0.85702 | 3.0365 | 18.2616
GRSA1 | 20010718 | 2001 | 20.478 | 8.5924 | 4.098 | 4.4944 | 1.85 | 0.88991 |  | 0.13874 | 1.0717 | 1.182 | 0.7033 | 0.28235 | 3.3781 |  | 0.74239 | 0.91028 | 2.6962 | 12.531 | 0.6864 | 2.4588 | 20.0251
GRSA1 | 20010817 | 2001 | 30.162 | 17.1784 | 10.5288 | 6.6496 | 2.26 | 0.98165 |  | 0.034443 | 0.24964 | 4.0897 | 0.38977 | 0.21982 | 4.9834 |  | 0.22209 | 0.21306 | 9.457 | 8.2505 | 0.60564 | 6.3173 | 25.0655
GRSA1 | 20010820 | 2001 | 23.2719 | 9.7631 | 4.794 | 4.9691 | 2.26 | 0.94495 |  | 5.2437e-05 | 0.6913 | 3.2679 | 0.43399 | 0.21839 | 4.6117 |  | 0.00033812 | 0.59001 | 7.5566 | 9.1866 | 0.60172 | 2.8764 | 20.8117
GRSA1 | 20010829 | 2001 | 19.8908 | 9.5029 | 5.6065 | 3.8964 | 2.26 | 0.87156 |  | 0.025731 | 1.1666 | 1.6914 | 0.40354 | 0.13878 | 3.426 |  | 0.16592 | 0.99565 | 3.9111 | 8.5419 | 0.38237 | 3.3639 | 17.3609
GRSA1 | 20010913 | 2001 | 20.3656 | 8.9344 | 5.415 | 3.5194 | 2.18 | 0.88073 |  | 0.029984 | 0.6353 | 1.1465 | 0.68483 | 0.10581 | 2.6025 |  | 0.18692 | 0.54172 | 2.6442 | 14.0485 | 0.28483 | 3.249 | 20.9552
GRSA1 | 20010925 | 2001 | 21.6674 | 10.9983 | 6.3515 | 4.6468 | 2.18 | 0.91743 |  | 0.069614 | 1.3851 | 2.7009 | 0.41685 | 0.30076 | 4.8732 |  | 0.43398 | 1.1811 | 6.2289 | 8.5513 | 0.80964 | 3.8109 | 21.0157
GRSA1 | 20010928 | 2001 | 26.4771 | 16.9118 | 11.7869 | 5.1249 | 2.18 | 0.95413 |  | 0.029821 | 1.6793 | 2.8117 | 0.42769 | 0.19446 | 5.143 |  | 0.18591 | 1.432 | 6.4845 | 8.7737 | 0.52348 | 7.0721 | 24.4717
GRSA1 | 20011028 | 2001 | 21.9461 | 8.4325 | 3.603 | 4.8295 | 1.86 | 0.92661 |  | 0.036292 | 0.80788 | 1.9563 | 0.73626 | 0.45578 | 3.9925 |  | 0.19517 | 0.68627 | 4.4638 | 13.1784 | 1.1116 | 2.1618 | 21.7971
GRSA1 | 20011106 | 2001 | 20.9697 | 7.3368 | 3.6725 | 3.6643 | 2.34 | 0.89908 |  | 0.15583 | 0.554 | 1.9827 | 0.63187 | 0.36905 | 3.6934 |  | 1.0382 | 0.47328 | 4.5967 | 13.7884 | 1.0402 | 2.2035 | 23.1402
GRSA1 | 20011115 | 2001 | 21.4761 | 14.21 | 11.9757 | 2.2343 | 2.34 | 0.90826 |  | 0.5485 | 0.32476 | 0.85534 | 0.41761 | 0.21863 | 2.3648 |  | 3.6542 | 0.27744 | 1.9831 | 9.1129 | 0.61621 | 7.1854 | 22.8292
GRSA1 | 20011212 | 2001 | 19.0876 | 6.1128 | 3.3612 | 2.7516 | 2.4 | 0.80734 |  | 0.75469 | 0.31641 | 1.1766 | 0.24969 | 0.78275 | 3.2801 |  | 5.149 | 0.2705 | 2.7333 | 5.571 | 2.2433 | 2.0167 | 17.9839
GRSA1 | 20020204 | 2002 | 21.8332 | 13.7641 | 11.511 | 2.2531 | 2.3 | 0.81416 |  | 1.122 | 0.19915 | 1.3618 | 0.10905 | 0.27184 | 3.0639 |  | 7.3548 | 0.17005 | 3.1532 | 2.344 | 0.75757 | 6.9066 | 20.6862
GRSA1 | 20020417 | 2002 | 22.0278 | 19.6487 | 15.6942 | 3.9545 | 1.9 | 0.82301 |  | 0.23154 | 2.7096 | 0.84492 | 0.37762 | 0.31267 | 4.4763 |  | 1.27 | 2.3028 | 1.9305 | 6.8824 | 0.77248 | 9.4165 | 22.5747
GRSA1 | 20020420 | 2002 | 30.7022 | 35.955 | 29.9575 | 5.9975 | 1.9 | 0.88496 |  | 0.3621 | 4.1488 | 1.693 | 0.23999 | 0.32592 | 6.7698 |  | 1.986 | 3.5259 | 3.8683 | 4.3741 | 0.80521 | 17.9745 | 32.534
GRSA1 | 20020508 | 2002 | 29.7145 | 26.7565 | 17.1745 | 9.582 | 1.93 | 0.86726 |  | 0.53818 | 7.6342 | 2.1004 | 0.26413 | 0.53294 | 11.0698 |  | 2.995 | 6.4904 | 4.8039 | 4.8787 | 1.3293 | 10.3047 | 30.802
GRSA1 | 20020511 | 2002 | 40.4995 | 48.3268 | 40.9793 | 7.3475 | 1.93 | 0.9292 |  | 0.52594 | 6 | 1.3774 | 0.20305 | 0.56714 | 8.6735 |  | 2.9269 | 5.1011 | 3.1502 | 3.7505 | 1.4146 | 24.5876 | 40.931
GRSA1 | 20020514 | 2002 | 33.2433 | 31.0423 | 23.5741 | 7.4682 | 1.93 | 0.89381 |  | 0.3189 | 5.065 | 1.7379 | 0.44068 | 0.4207 | 7.9832 |  | 1.7747 | 4.3062 | 3.9749 | 8.1398 | 1.0494 | 14.1445 | 33.3893
GRSA1 | 20020517 | 2002 | 41.903 | 41.3807 | 33.284 | 8.0967 | 1.93 | 0.93805 |  | 0.6525 | 4.8217 | 2.4386 | 0.43421 | 0.41828 | 8.7653 |  | 3.6312 | 4.0993 | 5.5775 | 8.0203 | 1.0433 | 19.9704 | 42.342
GRSA1 | 20020523 | 2002 | 28.7624 | 34.9277 | 28.2753 | 6.6524 | 1.93 | 0.85841 |  | 0.096381 | 5.4352 | 1.2665 | 0.1279 | 0.67033 | 7.5963 |  | 0.53637 | 4.6209 | 2.8967 | 2.3624 | 1.672 | 16.9652 | 29.0535
GRSA1 | 20020529 | 2002 | 22.2488 | 17.3002 | 12.8428 | 4.4574 | 1.93 | 0.84071 |  | 0.20206 | 1.6827 | 2.4332 | 0.39191 | 0.22692 | 4.9368 |  | 1.1245 | 1.4306 | 5.5651 | 7.239 | 0.56602 | 7.7057 | 23.6308
GRSA1 | 20020601 | 2002 | 33.4342 | 29.1179 | 21.7728 | 7.3451 | 1.71 | 0.90265 |  | 0.24133 | 2.8737 | 4.6271 | 0.39804 | 0.42334 | 8.5635 |  | 1.2009 | 2.4368 | 10.505 | 6.6367 | 0.98231 | 13.0637 | 34.8255
GRSA1 | 20020613 | 2002 | 45.1396 | 43.616 | 32.0976 | 11.5184 | 1.71 | 0.95575 |  | 0.79156 | 6.2375 | 3.6499 | 0.32269 | 0.37741 | 11.3791 |  | 3.9391 | 5.2892 | 8.2864 | 5.3804 | 0.87574 | 19.2586 | 43.0294
GRSA1 | 20020616 | 2002 | 33.5621 | 23.9198 | 12.9934 | 10.9264 | 1.71 | 0.9115 |  | 0.25859 | 6.5665 | 3.9455 | 0.49532 | 0.43995 | 11.7059 |  | 1.2868 | 5.5682 | 8.9576 | 8.2586 | 1.0208 | 7.796 | 32.8881
GRSA1 | 20020619 | 2002 | 47.9172 | 36.2565 | 23.1592 | 13.0973 | 1.71 | 0.97345 |  | 0.82523 | 6.4212 | 4.7025 | 0.23387 | 0.56505 | 12.7478 |  | 4.1066 | 5.4449 | 10.6762 | 3.8995 | 1.3111 | 13.8955 | 39.3339
GRSA1 | 20020622 | 2002 | 38.8085 | 15.5846 | 3.2029 | 20.8684 | 1.71 | 0.92035 |  | 0.26017 | 18.2193 | 1.7387 | 0.4494 | 0.87524 | 21.5428 |  | 1.2947 | 15.4493 | 3.9475 | 7.4931 | 2.0309 | 1.9218 | 32.1371
GRSA1 | 20020625 | 2002 | 75.5264 | 46.2529 | 16.4788 | 29.7741 | 1.71 | 1 |  | 0.14345 | 8.7913 | 4.0656 | 0.32804 | 1.053 | 14.3814 |  | 0.71383 | 7.4548 | 9.2302 | 5.4696 | 2.4433 | 9.8873 | 35.1989
GRSA1 | 20020628 | 2002 | 45.2865 | 18.3705 | 3.2029 | 20.9702 | 1.71 | 0.9646 |  | 0.44002 | 16.4429 | 3.1293 | 0.55804 | 0.79287 | 21.3631 |  | 2.1897 | 13.943 | 7.1046 | 9.3045 | 1.8398 | 1.9218 | 36.3033
GRSA1 | 20020701 | 2002 | 58.4093 | 28.4238 | 12.5452 | 15.8786 | 1.85 | 0.99115 |  | 0.49942 | 3.8239 | 5.3444 | 0.41918 | 0.74892 | 10.8358 |  | 2.6724 | 3.2479 | 12.1907 | 7.4687 | 1.8207 | 7.5271 | 34.9275
GRSA1 | 20020704 | 2002 | 22.1088 | 13.687 | 4.6886 | 8.9984 | 1.85 | 0.83186 |  | 0.088732 | 4.8131 | 2.6235 | 0.30272 | 0.47209 | 8.3002 |  | 0.47481 | 4.0881 | 5.9843 | 5.3936 | 1.1477 | 2.8132 | 19.9017
GRSA1 | 20020815 | 2002 | 22.2954 | 22.835 | 18.4745 | 4.3605 | 2.26 | 0.84956 |  | 0.047888 | 2.2279 | 2.0128 | 0.15219 | 0.1884 | 4.6292 |  | 0.30879 | 1.9015 | 4.6544 | 3.2215 | 0.51907 | 11.0847 | 21.6899
GRSA1 | 20020818 | 2002 | 29.7621 | 18.3415 | 11.7996 | 6.5419 | 2.26 | 0.87611 |  | 0.1429 | 1.6935 | 4.5671 | 0.39015 | 0.22297 | 7.0167 |  | 0.92141 | 1.4454 | 10.5609 | 8.2585 | 0.61432 | 7.0798 | 28.8803
GRSA1 | 20020827 | 2002 | 49.6302 | 49.2049 | 38.9257 | 10.2792 | 2.26 | 0.9823 |  | 0.28019 | 6.3528 | 2.9668 | 0.51814 | 0.49537 | 10.6133 |  | 1.8067 | 5.422 | 6.8603 | 10.9679 | 1.3648 | 23.3554 | 49.7772
GRSA1 | 20021125 | 2002 | 42.3184 | 9.2315 | 2.8895 | 6.342 | 2.34 | 0.9469 |  | 1.6162 | 0.96126 | 2.1514 | 0.3814 | 0.33761 | 5.4479 |  | 10.7677 | 0.8212 | 4.988 | 8.3226 | 0.95153 | 1.7337 | 27.5848
GRSA1 | 20021210 | 2002 | 21.5235 | 4.4963 | 1.0525 | 3.4438 | 2.4 | 0.80531 |  | 1.0774 | 0.54388 | 1.8351 | 0.078967 | 0.29062 | 3.826 |  | 7.3512 | 0.46496 | 4.263 | 1.7619 | 0.83288 | 0.6315 | 15.3054
GRSA1 | 20030115 | 2003 | 23.0185 | 20.1306 | 14.1782 | 5.9524 | 2.43 | 0.80508 |  | 0.30451 | 4.208 | 1.1027 | 0.11887 | 0.14989 | 5.884 |  | 2.102 | 3.5987 | 2.5643 | 2.6813 | 0.43311 | 8.5069 | 19.8864
GRSA1 | 20030202 | 2003 | 29.3169 | 35.6371 | 30.8344 | 4.8027 | 2.3 | 0.9322 |  | 0.1087 | 3.4653 | 0.82063 | 0.18701 | 0.35362 | 4.9353 |  | 0.71256 | 2.959 | 1.9001 | 4.0197 | 0.98549 | 18.5006 | 29.0775
GRSA1 | 20030403 | 2003 | 24.8899 | 22.2388 | 15.764 | 6.4748 | 1.9 | 0.88136 |  | 0.4405 | 4.2157 | 0.89737 | 0.40582 | 0.63701 | 6.5964 |  | 2.416 | 3.5828 | 2.0503 | 7.3964 | 1.5738 | 9.4584 | 26.4778
GRSA1 | 20030503 | 2003 | 39.7268 | 50.9533 | 40.7313 | 10.222 | 1.93 | 0.99153 |  | 0.3034 | 7.1329 | 0.7766 | 0.18291 | 0.63213 | 9.028 |  | 1.6884 | 6.0642 | 1.7762 | 3.3786 | 1.5767 | 24.4388 | 38.923
GRSA1 | 20030509 | 2003 | 38.2452 | 37.1055 | 24.5508 | 12.5547 | 1.93 | 0.97458 |  | 0.30659 | 5.2821 | 0.78719 | 0.43271 | 0.98381 | 7.7924 |  | 1.7062 | 4.4907 | 1.8004 | 7.9926 | 2.4539 | 14.7305 | 33.1744
GRSA1 | 20030515 | 2003 | 23.0673 | 11.3823 | 2.3778 | 9.0045 | 1.93 | 0.81356 |  | 0.18193 | 7.2082 | 1.5986 | 0.49603 | 0.38045 | 9.8653 |  | 1.0124 | 6.1283 | 3.6563 | 9.1622 | 0.94897 | 1.4267 | 22.3349
GRSA1 | 20030518 | 2003 | 26.5927 | 15.738 | 1.783 | 13.955 | 1.93 | 0.89831 |  | 0.14765 | 9.4612 | 2.6861 | 0.40782 | 0.79807 | 13.5009 |  | 0.82168 | 8.0437 | 6.1436 | 7.5328 | 1.9906 | 1.0698 | 25.6022
GRSA1 | 20030524 | 2003 | 31.7729 | 13.6858 | 2.2537 | 11.4321 | 1.93 | 0.95763 |  | 0.32642 | 8.1614 | 2.3373 | 0.80319 | 0.50252 | 12.1309 |  | 1.8165 | 6.9387 | 5.3458 | 14.8359 | 1.2534 | 1.3522 | 31.5425
GRSA1 | 20030611 | 2003 | 27.5496 | 14.8284 | 6.9465 | 7.8819 | 1.71 | 0.92373 |  | 0.22692 | 2.9603 | 4.24 | 0.45685 | 0.18542 | 8.0694 |  | 1.1292 | 2.5102 | 9.6261 | 7.6172 | 0.43024 | 4.1679 | 25.4809
GRSA1 | 20030614 | 2003 | 23.5602 | 15.1961 | 8.2197 | 6.9764 | 1.71 | 0.84746 |  | 0.051726 | 3.2315 | 2.5634 | 0.71771 | 0.26662 | 6.831 |  | 0.25741 | 2.7402 | 5.8198 | 11.9667 | 0.61866 | 4.9318 | 26.3346
GRSA1 | 20030623 | 2003 | 39.6348 | 17.3408 | 8.1161 | 9.2247 | 1.71 | 0.98305 |  | 0.35277 | 1.8123 | 3.1443 | 0.17856 | 0.2148 | 5.7027 |  | 1.7555 | 1.5367 | 7.1386 | 2.9773 | 0.49841 | 4.8697 | 18.7761
GRSA1 | 20030702 | 2003 | 23.7604 | 16.0413 | 10.3535 | 5.6878 | 1.85 | 0.85593 |  | 0.038384 | 1.6 | 3.1629 | 0.33503 | 0.21301 | 5.3493 |  | 0.20539 | 1.359 | 7.2147 | 5.9694 | 0.51784 | 6.2121 | 21.4784
GRSA1 | 20030705 | 2003 | 23.8417 | 11.4116 | 1.4375 | 9.9741 | 1.85 | 0.87288 |  | 0.022628 | 6.0094 | 3.2895 | 0.30476 | 0.40171 | 10.0279 |  | 0.12108 | 5.1042 | 7.5033 | 5.4301 | 0.97659 | 0.8625 | 19.9977
GRSA1 | 20030708 | 2003 | 25.7638 | 13.2964 | 2.8565 | 10.4399 | 1.85 | 0.88983 |  | 0.052622 | 5.2699 | 3.6543 | 0.34568 | 0.35365 | 9.6761 |  | 0.28158 | 4.4761 | 8.3355 | 6.1592 | 0.85975 | 1.7139 | 21.8259
GRSA1 | 20030711 | 2003 | 30.3482 | 21.6049 | 13.1244 | 8.4805 | 1.85 | 0.94068 |  | 0.16339 | 3.6679 | 3.6957 | 0.3605 | 0.30259 | 8.1901 |  | 0.87432 | 3.1154 | 8.43 | 6.4231 | 0.73562 | 7.8746 | 27.4531
GRSA1 | 20030714 | 2003 | 34.1467 | 20.5084 | 11.9531 | 8.5553 | 1.85 | 0.9661 |  | 0.0095158 | 2.333 | 5.1768 | 0.3633 | 0.4159 | 8.2986 |  | 0.050919 | 1.9816 | 11.8084 | 6.4731 | 1.0111 | 7.1719 | 28.497
GRSA1 | 20030717 | 2003 | 30.9631 | 15.1627 | 6.4821 | 8.6806 | 1.85 | 0.94915 |  | 0.00057396 | 2.044 | 4.4791 | 0.48388 | 0.43166 | 7.4392 |  | 0.0030712 | 1.7361 | 10.2169 | 8.6215 | 1.0494 | 3.8893 | 25.5162
GRSA1 | 20030720 | 2003 | 23.4236 | 17.8922 | 13.1474 | 4.7448 | 1.85 | 0.82203 |  | 0.24095 | 0.82441 | 2.4749 | 0.35966 | 0.20236 | 4.1023 |  | 1.2893 | 0.70023 | 5.6453 | 6.4083 | 0.49196 | 7.8884 | 22.4235
GRSA1 | 20030807 | 2003 | 23.4302 | 19.1277 | 13.6668 | 5.4609 | 2.26 | 0.83051 |  | 0.02655 | 3.0063 | 1.2063 | 0.3916 | 0.26896 | 4.8997 |  | 0.1712 | 2.5658 | 2.7894 | 8.2892 | 0.74104 | 8.2001 | 22.7568
GRSA1 | 20030810 | 2003 | 26.6922 | 23.5788 | 6.3463 | 17.2325 | 2.26 | 0.90678 |  | 0.024353 | 9.7145 | 4.0672e-05 | 0.26605 | 2.3333 | 12.3383 |  | 0.15703 | 8.2913 | 9.4048e-05 | 5.6317 | 6.4287 | 3.8078 | 24.3166
GRSA1 | 20030813 | 2003 | 27.3916 | 9.3254 | 3.9885 | 5.3369 | 2.26 | 0.91525 |  | 0.068924 | 0.6502 | 2.4747 | 0.7267 | 0.31652 | 4.237 |  | 0.44443 | 0.55494 | 5.7223 | 15.3825 | 0.87209 | 2.3931 | 25.3694
GRSA1 | 20030930 | 2003 | 23.8241 | 11.4907 | 5.824 | 5.6667 | 2.18 | 0.86441 |  | 0.095127 | 1.2057 | 3.3925 | 0.45539 | 0.40182 | 5.5505 |  | 0.59303 | 1.0281 | 7.8239 | 9.3419 | 1.0817 | 3.4944 | 23.363
GRSA1 | 20031030 | 2003 | 105.4569 | 49.9002 | 20.5792 | 29.321 | 1.86 | 1 |  | 2.8108 | 5.3973 | 5.6598 | 0.0091547 | 2.7032 | 16.5803 |  | 15.116 | 4.5848 | 12.9145 | 0.16386 | 6.593 | 12.3475 | 51.7197
GRSA1 | 20031102 | 2003 | 23.501 | 7.3506 | 2.0401 | 5.3105 | 2.34 | 0.83898 |  | 0.21343 | 1.0584 | 3.0619 | 0.26075 | 1.0785 | 5.6729 |  | 1.4219 | 0.90422 | 7.0989 | 5.6899 | 3.0396 | 1.2241 | 19.3785
GRSA1 | 20040116 | 2004 | 22.3038 | 7.6019 | 4.982 | 2.6199 | 2.43 | 0.93277 |  | 1.5718 | 0.51364 | 1.0577 | 0.15371 | 0.33665 | 3.6335 |  | 10.85 | 0.43926 | 2.4595 | 3.4673 | 0.97279 | 2.9892 | 21.1781
GRSA1 | 20040215 | 2004 | 25.5826 | 4.6436 | 0.1408 | 4.5028 | 2.3 | 0.97479 |  | 2.1115 | 0.29674 | 2.4115 | 0.11769 | 0.53642 | 5.4738 |  | 13.8409 | 0.25338 | 5.5835 | 2.5297 | 1.4949 | 0.08448 | 23.7869
GRSA1 | 20040218 | 2004 | 23.927 | 4.4229 | 1.0637 | 3.3592 | 2.3 | 0.94118 |  | 2.0514 | 0.2884 | 2.2536 | 0.12146 | 0.22133 | 4.9362 |  | 13.4473 | 0.24626 | 5.2181 | 2.6108 | 0.61681 | 0.63822 | 22.7775
GRSA1 | 20040224 | 2004 | 18.6417 | 3.8429 | 1.4725 | 2.3704 | 2.3 | 0.83193 |  | 1.3635 | 0.11466 | 1.4863 | 0.20541 | 0.14255 | 3.3124 |  | 8.9378 | 0.09791 | 3.4413 | 4.4151 | 0.39726 | 0.8835 | 18.1729
GRSA1 | 20040418 | 2004 | 28.7319 | 31.9201 | 24.8488 | 7.0713 | 1.9 | 0.9916 |  | 0.21965 | 5.9637 | 0.60174 | 0.25205 | 0.83975 | 7.8769 |  | 1.2047 | 5.0684 | 1.3749 | 4.5938 | 2.0747 | 14.9093 | 29.2257
GRSA1 | 20040506 | 2004 | 25.2673 | 10.4984 | 2.9008 | 7.5976 | 1.93 | 0.95798 |  | 0.30706 | 2.4963 | 3.9486 | 0.25732 | 1.1314 | 8.1407 |  | 1.7088 | 2.1223 | 9.031 | 4.7531 | 2.8221 | 1.7405 | 22.1778
GRSA1 | 20040512 | 2004 | 28.1757 | 24.6548 | 16.6653 | 7.9895 | 1.93 | 0.98319 |  | 0.72533 | 4.8793 | 0.98648 | 0.27568 | 0.71553 | 7.5823 |  | 4.0365 | 4.1482 | 2.2562 | 5.0921 | 1.7847 | 9.9992 | 27.317
GRSA1 | 20040530 | 2004 | 22.052 | 19.8882 | 7.9789 | 11.9093 | 1.93 | 0.92437 |  | 0.1349 | 9.3966 | 0.6199 | 0.1341 | 0.60101 | 10.8865 |  | 0.75071 | 7.9887 | 1.4178 | 2.4769 | 1.4991 | 4.7873 | 18.9207
GRSA1 | 20040602 | 2004 | 21.3856 | 17.5845 | 10.957 | 6.6275 | 1.71 | 0.90756 |  | 0.15148 | 4.0901 | 1.7997 | 0.35158 | 0.82813 | 7.221 |  | 0.75384 | 3.4682 | 4.086 | 5.862 | 1.9216 | 6.5742 | 22.6659
GRSA1 | 20040605 | 2004 | 18.5285 | 9.706 | 3.3379 | 6.3681 | 1.71 | 0.82353 |  | 0.11655 | 4.6224 | 2.1176 | 0.35512 | 0.93744 | 8.1491 |  | 0.58 | 3.9197 | 4.8076 | 5.9211 | 2.1752 | 2.0027 | 19.4063
GRSA1 | 20040608 | 2004 | 20.1942 | 11.8601 | 5.606 | 6.2541 | 1.71 | 0.87395 |  | 0.19404 | 4.0213 | 2.7453 | 0.33589 | 0.64064 | 7.9372 |  | 0.96563 | 3.4099 | 6.2327 | 5.6004 | 1.4865 | 3.3636 | 21.0588
GRSA1 | 20040617 | 2004 | 25.3792 | 20.7927 | 14.1955 | 6.5972 | 1.71 | 0.96639 |  | 0.43674 | 4.9693 | 1.508 | 0.31111 | 0.63943 | 7.8646 |  | 2.1734 | 4.2138 | 3.4237 | 5.1873 | 1.4837 | 8.5173 | 24.9992
GRSA1 | 20040702 | 2004 | 19.4087 | 6.9853 | 2.1329 | 4.8524 | 1.85 | 0.84874 |  | 0.14955 | 1.449 | 3.4997 | 0.24705 | 0.34644 | 5.6917 |  | 0.80025 | 1.2307 | 7.9828 | 4.4018 | 0.84222 | 1.2797 | 16.5376
GRSA1 | 20040705 | 2004 | 19.9602 | 8.1291 | 2.9354 | 5.1937 | 1.85 | 0.86555 |  | 0.14583 | 1.0516 | 3.943 | 0.25557 | 0.216 | 5.6119 |  | 0.78032 | 0.89318 | 8.994 | 4.5535 | 0.52511 | 1.7612 | 17.5074
GRSA1 | 20040708 | 2004 | 42.0119 | 16.4366 | 4.4094 | 12.0272 | 1.85 | 1 |  | 0.33641 | 2.804 | 6.36 | 0.36544 | 0.62425 | 10.4901 |  | 1.8001 | 2.3817 | 14.5072 | 6.5112 | 1.5176 | 2.6456 | 29.3635
GRSA1 | 20040711 | 2004 | 19.7711 | 10.866 | 6.6014 | 4.2646 | 1.85 | 0.85714 |  | 0.033511 | 0.97685 | 3.2052 | 0.42917 | 0.17231 | 4.817 |  | 0.17932 | 0.82971 | 7.3111 | 7.6467 | 0.41889 | 3.9608 | 20.3465
GRSA1 | 20040714 | 2004 | 19.1568 | 10.5182 | 5.4835 | 5.0347 | 1.85 | 0.84034 |  | 0.13525 | 2.683 | 2.0928 | 0.42674 | 0.12337 | 5.4612 |  | 0.72374 | 2.2789 | 4.7738 | 7.6034 | 0.29993 | 3.2901 | 18.9698
GRSA1 | 20040801 | 2004 | 24.0955 | 8.2108 | 2.7999 | 5.4109 | 2.26 | 0.94958 |  | 0.005782 | 0.70729 | 5.0216 | 0.40736 | 0.37283 | 6.5149 |  | 0.037283 | 0.60367 | 11.6118 | 8.6229 | 1.0272 | 1.6799 | 23.5828
GRSA1 | 20040810 | 2004 | 20.693 | 11.7369 | 8.0097 | 3.7272 | 2.26 | 0.89076 |  | 0.042577 | 1.4262 | 2.7264 | 0.34409 | 0.19599 | 4.7353 |  | 0.27454 | 1.2172 | 6.3045 | 7.2836 | 0.53999 | 4.8058 | 20.4256
GRSA1 | 20040813 | 2004 | 20.4774 | 7.1881 | 2.8263 | 4.3618 | 2.26 | 0.88235 |  | 0.071842 | 0.78402 | 1.9211 | 0.65544 | 0.25192 | 3.6843 |  | 0.46325 | 0.66915 | 4.4422 | 13.8741 | 0.69409 | 1.6958 | 21.8386
GRSA1 | 20040831 | 2004 | 21.6113 | 8.8637 | 3.8243 | 5.0394 | 2.26 | 0.91597 |  | 0.027544 | 1.0135 | 3.3531 | 0.34564 | 0.12201 | 4.8618 |  | 0.17761 | 0.86502 | 7.7536 | 7.3163 | 0.33616 | 2.2946 | 18.7433
GRSA1 | 20040903 | 2004 | 20.6988 | 11.2847 | 7.1853 | 4.0994 | 2.18 | 0.89916 |  | 0.10799 | 0.94932 | 2.3682 | 0.45656 | 0.34783 | 4.2299 |  | 0.67324 | 0.80948 | 5.4616 | 9.3658 | 0.93633 | 4.3112 | 21.5577
GRSA1 | 20040912 | 2004 | 18.1446 | 8.9168 | 5.354 | 3.5628 | 2.18 | 0.80672 |  | 0.025884 | 0.74182 | 2.6447 | 0.42686 | 0.17972 | 4.019 |  | 0.16136 | 0.63254 | 6.0993 | 8.7566 | 0.48381 | 3.2124 | 19.346
GRSA1 | 20040918 | 2004 | 18.3744 | 8.8459 | 5.6618 | 3.1841 | 2.18 | 0.81513 |  | 0.066419 | 1.1788 | 1.7058 | 0.46431 | 0.37111 | 3.7864 |  | 0.41406 | 1.0051 | 3.934 | 9.5249 | 0.999 | 3.3971 | 19.2741
MOZI1 | 20000412 | 2000 | 25.3334 | 11.9165 | 7.7498 | 4.1667 | 2.08 | 0.92308 |  | 0.35086 | 2.2284 | 2.821 | 0.40054 | 0.67616 | 6.477 |  | 2.0934 | 1.8979 | 6.4845 | 7.8893 | 1.7667 | 4.6499 | 24.7817
MOZI1 | 20000429 | 2000 | 19.3519 | 10.4167 | 5.9364 | 4.4803 | 2.08 | 0.81538 |  | 0.39122 | 2.3562 | 2.0695 | 0.26957 | 0.38104 | 5.4675 |  | 2.3342 | 2.0068 | 4.7568 | 5.3097 | 0.99562 | 3.5618 | 18.9649
MOZI1 | 20000503 | 2000 | 20.3323 | 9.2179 | 4.8092 | 4.4087 | 2.17 | 0.86154 |  | 0.3185 | 2.7305 | 1.7659 | 0.22052 | 0.47928 | 5.5147 |  | 1.977 | 2.328 | 4.0712 | 4.5057 | 1.2864 | 2.8855 | 17.0539
MOZI1 | 20000517 | 2000 | 23.0313 | 22.9885 | 19.1053 | 3.8832 | 2.17 | 0.90769 |  | 0.22891 | 2.476 | 1.1547 | 0.11828 | 0.20207 | 4.18 |  | 1.4209 | 2.111 | 2.6622 | 2.4167 | 0.54237 | 11.4632 | 20.6164
MOZI1 | 20000520 | 2000 | 26.0743 | 18.9176 | 16.2378 | 2.6798 | 2.17 | 0.93846 |  | 0.54987 | 0.63807 | 1.0205 | 0.27437 | 0.22756 | 2.7104 |  | 3.4132 | 0.54401 | 2.3527 | 5.6061 | 0.61079 | 9.7427 | 22.2694
MOZI1 | 20000603 | 2000 | 19.8204 | 8.6508 | 4.5858 | 4.065 | 1.82 | 0.84615 |  | 0.37386 | 1.2639 | 2.5693 | 0.29442 | 0.62488 | 5.1264 |  | 1.9705 | 1.0732 | 5.8547 | 5.1736 | 1.5043 | 2.7515 | 18.3277
MOZI1 | 20000726 | 2000 | 34.3649 | 11.9509 | 5.4984 | 6.4525 | 1.72 | 0.96923 |  | 0.22141 | 0.50996 | 6.0912 | 0.36421 | 0.055307 | 7.2421 |  | 1.1077 | 0.43248 | 13.8336 | 6.1023 | 0.12877 | 3.299 | 24.9039
MOZI1 | 20000729 | 2000 | 48.446 | 16.6344 | 5.7258 | 10.9086 | 1.72 | 1 |  | 0.50769 | 0.67923 | 6.0554 | 0.39448 | 0.37404 | 8.0108 |  | 2.54 | 0.57603 | 13.7523 | 6.6095 | 0.87087 | 3.4355 | 27.7842
MOZI1 | 20000802 | 2000 | 46.3932 | 16.5536 | 6.5354 | 10.0182 | 1.81 | 0.98462 |  | 0.17006 | 0.66803 | 7.6785 | 0.45104 | 0.053976 | 9.0216 |  | 0.89178 | 0.56714 | 17.4914 | 7.889 | 0.12951 | 3.9212 | 30.89
MOZI1 | 20000805 | 2000 | 22.0856 | 10.5782 | 5.996 | 4.5822 | 1.81 | 0.87692 |  | 0.21174 | 0.83647 | 4.7026 | 0.2937 | 0.10281 | 6.1474 |  | 1.1103 | 0.71014 | 10.7124 | 5.1371 | 0.24668 | 3.5976 | 21.5142
MOZI1 | 20000809 | 2000 | 30.1426 | 12.6776 | 6.6477 | 6.0299 | 1.81 | 0.95385 |  | 0.25567 | 0.70689 | 5.8127 | 0.36875 | 2.1581e-05 | 7.144 |  | 1.3407 | 0.60013 | 13.2411 | 6.4496 | 5.1783e-05 | 3.9886 | 25.6203
MOZI1 | 20000812 | 2000 | 19.6745 | 8.4383 | 4.666 | 3.7723 | 1.81 | 0.83077 |  | 0.14185 | 0.55356 | 3.3271 | 0.28324 | 0.098594 | 4.4044 |  | 0.74385 | 0.46996 | 7.579 | 4.9541 | 0.23657 | 2.7996 | 16.7831
MOZI1 | 20000823 | 2000 | 22.6742 | 23.5136 | 21.5093 | 2.0043 | 1.81 | 0.89231 |  | 0.077143 | 0.21086 | 1.8404 | 0.29903 | 0.095848 | 2.5233 |  | 0.40453 | 0.17902 | 4.1923 | 5.2302 | 0.22998 | 12.9056 | 23.1416
MOZI1 | 20010116 | 2001 | 24.6298 | 4.1833 | 0.4556 | 3.7277 | 2.18 | 0.97479 |  | 2.0269 | 0.11829 | 0.42753 | 0.37022 | 0.098759 | 3.0417 |  | 12.636 | 0.10086 | 0.98599 | 7.5947 | 0.26585 | 0.27336 | 21.8568
MOZI1 | 20010128 | 2001 | 24.8675 | 3.4722 | 0.3472 | 3.125 | 2.18 | 0.98319 |  | 1.3985 | 0.2504 | 0.58779 | 0.53569 | 0.2305 | 3.0028 |  | 8.7181 | 0.21351 | 1.3556 | 10.9892 | 0.62049 | 0.20832 | 22.1052
MOZI1 | 20010308 | 2001 | 40.4918 | 20.5103 | 15.7221 | 4.7882 | 2.04 | 1 |  | 3.2439 | 0.27291 | 0.93522 | 0.53985 | 0.10047 | 5.0923 |  | 19.0073 | 0.23232 | 2.1468 | 10.4569 | 0.25934 | 9.4333 | 41.536
MOZI1 | 20010317 | 2001 | 24.0908 | 5.1062 | 1.4411 | 3.6651 | 2.04 | 0.94958 |  | 1.4703 | 0.38616 | 0.73324 | 0.64374 | 0.17165 | 3.4051 |  | 8.6153 | 0.32873 | 1.6832 | 12.4692 | 0.44307 | 0.86466 | 24.4042
MOZI1 | 20010323 | 2001 | 18.9198 | 5.4977 | 2.344 | 3.1537 | 2.04 | 0.89076 |  | 0.69512 | 0.24525 | 2.5133 | 0.35574 | 0.38888 | 4.1983 |  | 4.073 | 0.20878 | 5.7695 | 6.8907 | 1.0038 | 1.4064 | 19.3521
MOZI1 | 20010410 | 2001 | 19.193 | 6.7841 | 2.6509 | 4.1332 | 2.08 | 0.89916 |  | 0.37331 | 1.497 | 0.72431 | 0.51027 | 0.88231 | 3.9872 |  | 2.2273 | 1.2749 | 1.6649 | 10.0508 | 2.3054 | 1.5905 | 19.1139
MOZI1 | 20010416 | 2001 | 35.6979 | 29.9085 | 13.4881 | 16.4204 | 2.08 | 0.9916 |  | 0.91429 | 14.3472 | 0.3724 | 0.37372 | 1.029 | 17.0366 |  | 5.4551 | 12.2192 | 0.856 | 7.361 | 2.6886 | 8.0929 | 36.6728
MOZI1 | 20010425 | 2001 | 17.9274 | 9.7452 | 4.7935 | 4.9517 | 2.08 | 0.86555 |  | 0.45776 | 3.6566 | 0.94156 | 0.31665 | 0.6001 | 5.9727 |  | 2.7312 | 3.1143 | 2.1643 | 6.237 | 1.568 | 2.8761 | 18.6909
MOZI1 | 20010507 | 2001 | 17.3468 | 8.1722 | 3.1601 | 5.0121 | 2.17 | 0.85714 |  | 0.46114 | 3.2749 | 1.3908 | 0.22588 | 0.83711 | 6.1899 |  | 2.8624 | 2.7921 | 3.2066 | 4.6151 | 2.2469 | 1.8961 | 17.6192
MOZI1 | 20010510 | 2001 | 16.4408 | 8.5942 | 4.9748 | 3.6194 | 2.17 | 0.83193 |  | 0.2028 | 2.2905 | 2.2076 | 0.23854 | 0.44775 | 5.3871 |  | 1.2589 | 1.9528 | 5.0896 | 4.8739 | 1.2018 | 2.9849 | 17.3618
MOZI1 | 20010513 | 2001 | 24.3944 | 10.6507 | 4.5819 | 6.0688 | 2.17 | 0.96639 |  | 0.36866 | 4.2476 | 2.0059 | 0.50397 | 0.45633 | 7.5824 |  | 2.2884 | 3.6214 | 4.6246 | 10.2973 | 1.2248 | 2.7491 | 24.8056
MOZI1 | 20010525 | 2001 | 16.3279 | 14.5646 | 12.4209 | 2.1437 | 2.17 | 0.81513 |  | 0.063903 | 0.70756 | 1.5555 | 0.16962 | 0.16891 | 2.6654 |  | 0.39667 | 0.60326 | 3.5861 | 3.4656 | 0.45336 | 7.4525 | 15.9575
MOZI1 | 20010630 | 2001 | 16.3511 | 6.5913 | 3.1342 | 3.4571 | 1.82 | 0.82353 |  | 0.082437 | 0.52219 | 2.0669 | 0.31016 | 0.16939 | 3.1511 |  | 0.4345 | 0.44338 | 4.7099 | 5.4502 | 0.40777 | 1.8805 | 13.3263
MOZI1 | 20010703 | 2001 | 16.3267 | 7.7377 | 4.0141 | 3.7236 | 1.72 | 0.80672 |  | 0.050301 | 0.63121 | 2.1676 | 0.3629 | 0.092795 | 3.3049 |  | 0.25166 | 0.53531 | 4.9229 | 6.0804 | 0.21605 | 2.4085 | 14.4148
MOZI1 | 20010706 | 2001 | 18.4633 | 10.1826 | 6.3212 | 3.8614 | 1.72 | 0.88235 |  | 0.040475 | 0.65885 | 1.9031 | 0.33092 | 0.10781 | 3.0412 |  | 0.2025 | 0.55875 | 4.3221 | 5.5446 | 0.251 | 3.7927 | 14.6717
MOZI1 | 20010817 | 2001 | 18.2354 | 7.6547 | 2.4387 | 5.216 | 1.81 | 0.87395 |  | 0.038855 | 0.21461 | 3.0947 | 0.24292 | 0.13566 | 3.7267 |  | 0.20375 | 0.1822 | 7.0496 | 4.2487 | 0.3255 | 1.4632 | 13.473
MOZI1 | 20010829 | 2001 | 16.5006 | 7.6797 | 3.5891 | 4.0906 | 1.81 | 0.84034 |  | 0.078237 | 0.4643 | 2.9671 | 0.32319 | 0.12993 | 3.9628 |  | 0.41027 | 0.39418 | 6.759 | 5.6528 | 0.31176 | 2.1535 | 15.6815
MOZI1 | 20010904 | 2001 | 23.5152 | 9.3405 | 4.2218 | 5.1187 | 1.96 | 0.93277 |  | 0.08243 | 0.74609 | 3.0561 | 0.50659 | 0.18263 | 4.5739 |  | 0.46535 | 0.63453 | 6.9968 | 9.4814 | 0.45987 | 2.5331 | 20.571
MOZI1 | 20010925 | 2001 | 24.0188 | 10.1135 | 5.0249 | 5.0886 | 1.96 | 0.94118 |  | 0.25563 | 1.0342 | 4.2726 | 0.37816 | 0.13513 | 6.0757 |  | 1.4431 | 0.87954 | 9.7817 | 7.0778 | 0.34027 | 3.0149 | 22.5374
MOZI1 | 20010928 | 2001 | 24.1209 | 11.7239 | 6.8312 | 4.8927 | 1.96 | 0.95798 |  | 0.10844 | 1.2113 | 2.2208 | 0.44144 | 0.23626 | 4.2183 |  | 0.61219 | 1.0302 | 5.0844 | 8.262 | 0.59492 | 4.0987 | 19.6825
MOZI1 | 20011001 | 2001 | 19.9397 | 8.701 | 4.4447 | 4.2563 | 1.86 | 0.91597 |  | 0.064645 | 0.96052 | 2.338 | 0.54518 | 0.20034 | 4.1087 |  | 0.34764 | 0.81594 | 5.3349 | 9.7582 | 0.48863 | 2.6668 | 19.4121
MOZI1 | 20011028 | 2001 | 23.1318 | 8.4739 | 3.7174 | 4.7565 | 1.86 | 0.92437 |  | 0.082895 | 0.81968 | 1.3596 | 0.82657 | 0.58928 | 3.6781 |  | 0.44579 | 0.69629 | 3.1024 | 14.7948 | 1.4372 | 2.2304 | 22.707
MOZI1 | 20011112 | 2001 | 19.4741 | 6.6979 | 2.9561 | 3.7418 | 2.14 | 0.90756 |  | 0.17958 | 0.86907 | 1.1791 | 0.59164 | 0.34488 | 3.1643 |  | 1.1003 | 0.74069 | 2.7158 | 11.9435 | 0.9175 | 1.7737 | 19.1914
MOZI1 | 20011221 | 2001 | 16.6989 | 14.4295 | 12.9775 | 1.452 | 2.12 | 0.84874 |  | 0.46583 | 0.18277 | 1.2743 | 0.13603 | 0.23775 | 2.2967 |  | 2.8292 | 0.15574 | 2.9331 | 2.7238 | 0.62875 | 7.7865 | 17.0571
MOZI1 | 20020117 | 2002 | 16.8245 | 6.0185 | 4.0208 | 1.9977 | 2.18 | 0.86408 |  | 1.101 | 0.057821 | 0.81268 | 0.25055 | 0.16229 | 2.3843 |  | 6.8634 | 0.049303 | 1.8742 | 5.1397 | 0.43687 | 2.4125 | 16.7761
MOZI1 | 20020219 | 2002 | 20.7941 | 3.5375 | 0.5331 | 3.0044 | 2.18 | 0.91262 |  | 1.0219 | 0.13913 | 1.2658 | 0.51149 | 0.22027 | 3.1587 |  | 6.3709 | 0.11863 | 2.9193 | 10.4926 | 0.59297 | 0.31986 | 20.8142
MOZI1 | 20020420 | 2002 | 18.5388 | 9.4963 | 6.1894 | 3.3069 | 2.08 | 0.87379 |  | 0.75711 | 1.554 | 0.91734 | 0.34832 | 0.22787 | 3.8046 |  | 4.5173 | 1.3235 | 2.1086 | 6.8608 | 0.5954 | 3.7136 | 19.1192
MOZI1 | 20020429 | 2002 | 16.3728 | 6.6551 | 3.0739 | 3.5812 | 2.08 | 0.80583 |  | 0.5241 | 2.4699 | 0.50868 | 0.32126 | 0.62993 | 4.4539 |  | 3.127 | 2.1036 | 1.1692 | 6.3279 | 1.646 | 1.8443 | 16.218
MOZI1 | 20020505 | 2002 | 16.4102 | 8.3912 | 4.2308 | 4.1604 | 2.17 | 0.81553 |  | 0.36733 | 3.2696 | 1.0545 | 0.2592 | 0.50651 | 5.4571 |  | 2.2801 | 2.7876 | 2.431 | 5.2961 | 1.3595 | 2.5385 | 16.6928
MOZI1 | 20020520 | 2002 | 18.5997 | 8.6703 | 4.5403 | 4.13 | 2.17 | 0.8835 |  | 0.18972 | 1.4456 | 2.1938 | 0.43273 | 0.40314 | 4.665 |  | 1.1776 | 1.2325 | 5.0577 | 8.8417 | 1.0821 | 2.7242 | 20.1159
MOZI1 | 20020601 | 2002 | 20.0074 | 11.8056 | 6.5239 | 5.2817 | 1.82 | 0.90291 |  | 0.1675 | 1.5287 | 4.059 | 0.26451 | 0.30455 | 6.3243 |  | 0.88284 | 1.298 | 9.2494 | 4.648 | 0.73316 | 3.9143 | 20.7257
MOZI1 | 20020610 | 2002 | 16.5755 | 12.6414 | 8.9745 | 3.6669 | 1.82 | 0.83495 |  | 0.26365 | 2.0754 | 1.9855 | 0.2105 | 0.33268 | 4.8678 |  | 1.3896 | 1.7622 | 4.5245 | 3.699 | 0.80088 | 5.3847 | 17.5609
MOZI1 | 20020619 | 2002 | 16.7236 | 14.2196 | 10.1385 | 4.0811 | 1.82 | 0.85437 |  | 0.16649 | 2.0131 | 2.0719 | 0.15005 | 0.24985 | 4.6514 |  | 0.8775 | 1.7093 | 4.7212 | 2.6367 | 0.60148 | 6.0831 | 16.6293
MOZI1 | 20020622 | 2002 | 39.8342 | 18.7416 | 8.199 | 10.5426 | 1.82 | 0.96117 |  | 0.26546 | 3.0523 | 3.9866 | 0.31113 | 0.55006 | 8.1656 |  | 1.3992 | 2.5917 | 9.0844 | 5.4673 | 1.3242 | 4.9194 | 24.7861
MOZI1 | 20020625 | 2002 | 34.9751 | 15.0856 | 6.0684 | 9.0172 | 1.82 | 0.95146 |  | 0.31914 | 1.6662 | 4.1454 | 0.33974 | 0.38372 | 6.8542 |  | 1.6821 | 1.4147 | 9.4461 | 5.97 | 0.92374 | 3.641 | 23.0777
MOZI1 | 20020628 | 2002 | 48.8996 | 20.3313 | 8.5468 | 11.7845 | 1.82 | 0.97087 |  | 0.33333 | 1.7767 | 5.7889 | 0.41535 | 0.76472 | 9.079 |  | 1.7569 | 1.5086 | 13.1913 | 7.2987 | 1.8409 | 5.1281 | 30.7244
MOZI1 | 20020701 | 2002 | 50.5395 | 20.2058 | 7.2072 | 12.9986 | 1.72 | 0.98058 |  | 0.49693 | 2.0511 | 8.2974 | 0.28265 | 0.87469 | 12.0027 |  | 2.4862 | 1.7395 | 18.8441 | 4.7358 | 2.0365 | 4.3243 | 34.1663
MOZI1 | 20020704 | 2002 | 29.3774 | 14.382 | 8.3462 | 6.0358 | 1.72 | 0.94175 |  | 0.052724 | 1.0184 | 4.7469 | 0.31608 | 0.31392 | 6.4481 |  | 0.26378 | 0.86371 | 10.7807 | 5.296 | 0.7309 | 5.0077 | 22.9428
MOZI1 | 20020710 | 2002 | 24.4675 | 15.3103 | 10.2453 | 5.065 | 1.72 | 0.93204 |  | 0.20662 | 1.3989 | 2.9721 | 0.46445 | 0.16684 | 5.2089 |  | 1.0337 | 1.1864 | 6.7499 | 7.782 | 0.38846 | 6.1472 | 23.2876
MOZI1 | 20020716 | 2002 | 51.9176 | 17.8748 | 6.2284 | 11.6464 | 1.72 | 0.99029 |  | 0.28212 | 2.1951 | 4.4246 | 0.46726 | 0.48452 | 7.8537 |  | 1.4115 | 1.8616 | 10.0487 | 7.829 | 1.1281 | 3.737 | 26.016
MOZI1 | 20020725 | 2002 | 19.1446 | 9.6092 | 5.916 | 3.6932 | 1.72 | 0.8932 |  | 0.21432 | 0.74569 | 3.3788 | 0.33815 | 0.078913 | 4.7559 |  | 1.0723 | 0.63239 | 7.6735 | 5.6657 | 0.18373 | 3.5496 | 18.7772
MOZI1 | 20020731 | 2002 | 23.3606 | 12.9548 | 8.6225 | 4.3323 | 1.72 | 0.92233 |  | 0.11891 | 0.55411 | 5.1228 | 0.15434 | 0.12061 | 6.0708 |  | 0.5949 | 0.46992 | 11.6343 | 2.5859 | 0.28081 | 5.1735 | 20.7394
MOZI1 | 20020818 | 2002 | 78.5666 | 27.1577 | 8.6272 | 18.5305 | 1.81 | 1 |  | 0.58825 | 2.292 | 7.7825 | 0.1565 | 0.65717 | 11.4764 |  | 3.0847 | 1.9458 | 17.7282 | 2.7373 | 1.5768 | 5.1763 | 32.2492
MOZI1 | 20021026 | 2002 | 16.5654 | 3.9438 | 0.8319 | 3.1119 | 1.86 | 0.82524 |  | 0.54532 | 0.44887 | 2.0432 | 0.45941 | 0.57653 | 4.0733 |  | 2.9326 | 0.3813 | 4.6622 | 8.2231 | 1.4061 | 0.49914 | 18.1044
MOZI1 | 20021101 | 2002 | 16.6882 | 4.0114 | 1.4802 | 2.5312 | 2.14 | 0.84466 |  | 0.70923 | 0.23946 | 1.5893 | 0.40665 | 0.19961 | 3.1442 |  | 4.3455 | 0.20409 | 3.6605 | 8.2091 | 0.53102 | 0.88812 | 17.8382
MOZI1 | 20030220 | 2003 | 16.8562 | 15.7867 | 14.9469 | 0.8398 | 2.18 | 0.85965 |  | 0.46378 | 0.1102 | 0.66117 | 0.14774 | 0.16654 | 1.5494 |  | 2.8912 | 0.093963 | 1.5248 | 3.0307 | 0.44831 | 8.9681 | 16.9571
MOZI1 | 20030301 | 2003 | 20.8097 | 3.8194 | 1.0416 | 2.7778 | 2.04 | 0.95614 |  | 0.81754 | 0.19499 | 1.0062 | 0.61145 | 0.26476 | 2.8949 |  | 4.7903 | 0.16599 | 2.3097 | 11.8437 | 0.68342 | 0.62496 | 20.4181
MOZI1 | 20030403 | 2003 | 16.3893 | 13.1944 | 10.7589 | 2.4355 | 2.08 | 0.82456 |  | 0.16742 | 0.98039 | 0.49598 | 0.34968 | 0.26748 | 2.2609 |  | 0.99888 | 0.83498 | 1.1401 | 6.8875 | 0.69889 | 6.4553 | 17.0157
MOZI1 | 20030412 | 2003 | 16.7294 | 7.7539 | 3.2662 | 4.4877 | 2.08 | 0.85088 |  | 0.25457 | 2.3709 | 1.5922 | 0.31049 | 0.89235 | 5.4205 |  | 1.5189 | 2.0193 | 3.6598 | 6.1157 | 2.3316 | 1.9597 | 17.605
MOZI1 | 20030518 | 2003 | 16.4107 | 4.1326 | 1.1471 | 2.9855 | 2.17 | 0.83333 |  | 0.31355 | 0.53437 | 2.5481 | 0.25825 | 0.32438 | 3.9787 |  | 1.9463 | 0.45559 | 5.8746 | 5.2767 | 0.87066 | 0.68826 | 15.1121
MOZI1 | 20030605 | 2003 | 19.8136 | 3.8957 | 1.6658 | 2.2299 | 1.82 | 0.94737 |  | 0.10136 | 0.12921 | 1.396 | 0.23764 | 0.11848 | 1.9827 |  | 0.53422 | 0.10971 | 3.1812 | 4.1759 | 0.28521 | 0.99948 | 9.2857
MOZI1 | 20030614 | 2003 | 17.278 | 6.0976 | 1.7449 | 4.3527 | 1.82 | 0.90351 |  | 0.11679 | 0.45339 | 3.1072 | 0.40185 | 0.20577 | 4.285 |  | 0.61559 | 0.38496 | 7.0805 | 7.0614 | 0.49536 | 1.0469 | 16.6847
MOZI1 | 20030617 | 2003 | 16.8918 | 5.6483 | 1.4378 | 4.2105 | 1.82 | 0.87719 |  | 0.067793 | 0.33884 | 3.177 | 0.44852 | 0.15114 | 4.1833 |  | 0.35731 | 0.2877 | 7.2395 | 7.8816 | 0.36385 | 0.86268 | 16.9926
MOZI1 | 20030620 | 2003 | 19.6678 | 8.0454 | 3.4265 | 4.6189 | 1.82 | 0.9386 |  | 0.085041 | 0.65199 | 3.5073 | 0.38504 | 0.22681 | 4.8561 |  | 0.44823 | 0.55358 | 7.9921 | 6.766 | 0.54602 | 2.0559 | 18.3618
MOZI1 | 20030623 | 2003 | 16.4293 | 7.5758 | 3.7729 | 3.8029 | 1.82 | 0.84211 |  | 0.17301 | 0.68483 | 2.5633 | 0.25958 | 0.15523 | 3.836 |  | 0.91189 | 0.58147 | 5.8411 | 4.5615 | 0.37369 | 2.2637 | 14.5333
MOZI1 | 20030702 | 2003 | 18.4478 | 10.4585 | 5.4467 | 5.0118 | 1.72 | 0.92105 |  | 0.12617 | 1.035 | 3.1629 | 0.20263 | 0.22981 | 4.7566 |  | 0.63126 | 0.87779 | 7.1833 | 3.395 | 0.53508 | 3.268 | 15.8905
MOZI1 | 20030714 | 2003 | 18.367 | 10.9954 | 6.2706 | 4.7248 | 1.72 | 0.91228 |  | 0.00095243 | 0.87154 | 4.3399 | 0.25148 | 0.14484 | 5.6087 |  | 0.0047651 | 0.73912 | 9.8563 | 4.2135 | 0.33724 | 3.7624 | 18.9133
MOZI1 | 20030717 | 2003 | 32.2267 | 17.6314 | 9.8472 | 7.7842 | 1.72 | 0.98246 |  | 0.011544 | 1.3202 | 5.2818 | 0.49976 | 0.21548 | 7.3288 |  | 0.057756 | 1.1196 | 11.9954 | 8.3736 | 0.5017 | 5.9083 | 27.9564
MOZI1 | 20030720 | 2003 | 16.8714 | 6.1544 | 1.7635 | 4.3909 | 1.72 | 0.86842 |  | 0.23554 | 0.32192 | 3.2111 | 0.31962 | 0.16181 | 4.2499 |  | 1.1784 | 0.27301 | 7.2926 | 5.3553 | 0.37673 | 1.0581 | 15.5342
MOZI1 | 20030723 | 2003 | 24.4021 | 13.4755 | 6.8204 | 6.6551 | 1.72 | 0.97368 |  | 0.14486 | 0.69516 | 4.4366 | 0.32324 | 0.16863 | 5.7685 |  | 0.72473 | 0.58954 | 10.0759 | 5.4159 | 0.39262 | 4.0922 | 21.2909
MOZI1 | 20030726 | 2003 | 19.0441 | 9.98 | 4.6229 | 5.3571 | 1.72 | 0.92982 |  | 0.24701 | 0.9052 | 2.7415 | 0.27304 | 0.19684 | 4.3636 |  | 1.2358 | 0.76767 | 6.2262 | 4.5749 | 0.45831 | 2.7737 | 16.0366
MOZI1 | 20030801 | 2003 | 17.002 | 8.691 | 4.2427 | 4.4483 | 1.81 | 0.89474 |  | 0.04849 | 0.61977 | 3.6485 | 0.2885 | 0.070178 | 4.6754 |  | 0.25428 | 0.52616 | 8.3112 | 5.046 | 0.16839 | 2.5456 | 16.8516
MOZI1 | 20030807 | 2003 | 21.2332 | 20.8333 | 18.2253 | 2.608 | 1.81 | 0.96491 |  | 0.041237 | 0.50794 | 1.4951 | 0.30329 | 0.15924 | 2.5068 |  | 0.21625 | 0.43123 | 3.4059 | 5.3047 | 0.38208 | 10.9352 | 20.6753
MOZI1 | 20030810 | 2003 | 16.3696 | 11.078 | 8.0224 | 3.0556 | 1.81 | 0.81579 |  | 0.054946 | 0.71716 | 1.5793 | 0.29891 | 0.46916 | 3.1195 |  | 0.28813 | 0.60885 | 3.5976 | 5.2281 | 1.1257 | 4.8134 | 15.6618
MOZI1 | 20030813 | 2003 | 16.9525 | 9.5486 | 5.8163 | 3.7323 | 1.81 | 0.88596 |  | 0.049197 | 0.35503 | 1.5975 | 0.36452 | 0.2337 | 2.5999 |  | 0.25799 | 0.30141 | 3.639 | 6.3756 | 0.56074 | 3.4898 | 14.6245
MOZI1 | 20030816 | 2003 | 16.1674 | 6.4843 | 2.6821 | 3.8022 | 1.81 | 0.80702 |  | 0.21727 | 0.35609 | 1.8377 | 0.43059 | 0.13615 | 2.9778 |  | 1.1394 | 0.30231 | 4.1863 | 7.5313 | 0.32669 | 1.6093 | 15.0952
MOZI1 | 20030819 | 2003 | 33.5543 | 11.9612 | 3.9107 | 8.0505 | 1.81 | 0.99123 |  | 0.3498 | 0.27076 | 4.7465 | 0.29989 | 0.20581 | 5.8727 |  | 1.8343 | 0.22987 | 10.8123 | 5.2452 | 0.49383 | 2.3464 | 20.962
MOZI1 | 20031030 | 2003 | 95.2822 | 43.3057 | 20.9793 | 22.3264 | 1.86 | 1 |  | 2.8238 | 3.6266 | 3.2467 | 0.035151 | 2.1362 | 11.8685 |  | 15.1858 | 3.0807 | 7.4084 | 0.62917 | 5.2101 | 12.5876 | 44.1018
MOZI1 | 20040310 | 2004 | 18.0905 | 3.4509 | 0.7657 | 2.6852 | 2.04 | 0.95455 |  | 1.5587 | 0.26544 | 0.90478 | 0.24299 | 0.55468 | 3.5266 |  | 9.133 | 0.22596 | 2.077 | 4.7066 | 1.4318 | 0.45942 | 18.0338
MOZI1 | 20040313 | 2004 | 16.2577 | 3.1953 | 1.2287 | 1.9666 | 2.04 | 0.91818 |  | 1.7238 | 0.32572 | 1.0129 | 0.092349 | 0.28167 | 3.4365 |  | 10.1006 | 0.27728 | 2.3252 | 1.7888 | 0.72707 | 0.73722 | 15.9562
MOZI1 | 20040412 | 2004 | 13.6002 | 3.811 | 0.9888 | 2.8222 | 2.08 | 0.80909 |  | 0.28004 | 0.90713 | 0.52215 | 0.44429 | 0.36638 | 2.52 |  | 1.6709 | 0.77259 | 1.2002 | 8.7511 | 0.95732 | 0.59328 | 13.9454
MOZI1 | 20040415 | 2004 | 21.8941 | 11.7027 | 5.905 | 5.7977 | 2.08 | 0.98182 |  | 0.66019 | 4.4095 | 0.85602 | 0.27009 | 0.99433 | 7.1901 |  | 3.939 | 3.7555 | 1.9676 | 5.32 | 2.5981 | 3.543 | 21.1232
MOZI1 | 20040427 | 2004 | 15.2285 | 6.2342 | 2.1986 | 4.0356 | 2.08 | 0.89091 |  | 0.2927 | 2.2507 | 0.59055 | 0.33441 | 0.74104 | 4.2094 |  | 1.7464 | 1.9168 | 1.3574 | 6.5869 | 1.9363 | 1.3192 | 14.863
MOZI1 | 20040503 | 2004 | 15.0757 | 6.3973 | 2.4775 | 3.9198 | 2.17 | 0.87273 |  | 0.29486 | 1.6424 | 2.5672 | 0.17304 | 0.45838 | 5.1359 |  | 1.8303 | 1.4003 | 5.9187 | 3.5356 | 1.2303 | 1.4865 | 15.4016
MOZI1 | 20040506 | 2004 | 22.8228 | 10.7932 | 5.0114 | 5.7818 | 2.17 | 0.99091 |  | 0.39734 | 2.5328 | 4.072 | 0.24406 | 0.50087 | 7.7471 |  | 2.4664 | 2.1594 | 9.388 | 4.9866 | 1.3444 | 3.0068 | 23.3516
MOZI1 | 20040515 | 2004 | 13.7732 | 4.4192 | 1.5467 | 2.8725 | 2.17 | 0.81818 |  | 0.38855 | 0.91586 | 1.7894 | 0.24938 | 0.50303 | 3.8462 |  | 2.4119 | 0.78085 | 4.1254 | 5.0954 | 1.3502 | 0.92802 | 14.6917
MOZI1 | 20040605 | 2004 | 13.9767 | 6.3048 | 2.7846 | 3.5202 | 1.82 | 0.84545 |  | 0.16719 | 2.4292 | 1.845 | 0.24712 | 0.67176 | 5.3603 |  | 0.88123 | 2.0626 | 4.2042 | 4.3425 | 1.6172 | 1.6708 | 14.7785
MOZI1 | 20040608 | 2004 | 17.3862 | 8.6059 | 4.4002 | 4.2057 | 1.82 | 0.94545 |  | 0.22122 | 4.6016 | 2.201 | 0.15752 | 0.37484 | 7.5562 |  | 1.166 | 3.9071 | 5.0156 | 2.7681 | 0.90238 | 2.6401 | 16.3992
MOZI1 | 20040623 | 2004 | 14.7042 | 4.335 | 0.7461 | 3.5889 | 1.82 | 0.86364 |  | 0.0835 | 0.21247 | 2.6753 | 0.30155 | 0.39937 | 3.6722 |  | 0.4401 | 0.1804 | 6.0963 | 5.2989 | 0.96142 | 0.44766 | 13.4248
MOZI1 | 20040629 | 2004 | 15.4801 | 4.7694 | 1.3743 | 3.3951 | 1.82 | 0.90909 |  | 0.082673 | 0.22481 | 3.8809 | 0.34297 | 0.15231 | 4.6837 |  | 0.43574 | 0.19088 | 8.8436 | 6.0268 | 0.36667 | 0.82458 | 16.6883
MOZI1 | 20040702 | 2004 | 13.7867 | 5.5639 | 2.2376 | 3.3263 | 1.72 | 0.82727 |  | 0.12412 | 0.37634 | 3.5994 | 0.1836 | 0.12517 | 4.4086 |  | 0.621 | 0.31916 | 8.1744 | 3.0763 | 0.29142 | 1.3426 | 13.8248
MOZI1 | 20040708 | 2004 | 20.0081 | 9.6801 | 4.6565 | 5.0236 | 1.72 | 0.96364 |  | 0.24286 | 1.0544 | 3.1646 | 0.35593 | 0.31077 | 5.1285 |  | 1.215 | 0.89418 | 7.187 | 5.9637 | 0.72356 | 2.7939 | 18.7773
MOZI1 | 20040714 | 2004 | 15.2164 | 6.6949 | 3.5699 | 3.125 | 1.72 | 0.88182 |  | 0.020137 | 0.4496 | 2.3062 | 0.33356 | 0.10285 | 3.2124 |  | 0.10075 | 0.38129 | 5.2377 | 5.5888 | 0.23946 | 2.1419 | 13.6899
MOZI1 | 20040720 | 2004 | 13.87 | 5.2947 | 2.0043 | 3.2904 | 1.72 | 0.83636 |  | 0.092926 | 0.38584 | 2.7067 | 0.33998 | 0.14435 | 3.6698 |  | 0.46492 | 0.32721 | 6.1472 | 5.6964 | 0.33609 | 1.2026 | 14.1744
MOZI1 | 20040729 | 2004 | 16.5697 | 8.0808 | 4.3752 | 3.7056 | 1.72 | 0.93636 |  | 0.091959 | 0.88687 | 3.4687 | 0.22929 | 0.19757 | 4.8744 |  | 0.46008 | 0.75212 | 7.8777 | 3.8418 | 0.46001 | 2.6251 | 16.0169
MOZI1 | 20040801 | 2004 | 27.1079 | 10.6902 | 4.449 | 6.2412 | 1.81 | 1 |  | 0.18144 | 0.95272 | 5.9495 | 0.47342 | 0.19493 | 7.752 |  | 0.95148 | 0.80883 | 13.5527 | 8.2804 | 0.46772 | 2.6694 | 26.7304
MOZI1 | 20040810 | 2004 | 14.1334 | 7.479 | 4.9 | 2.579 | 1.81 | 0.85455 |  | 0.065127 | 0.8552 | 1.9531 | 0.2976 | 0.16769 | 3.3387 |  | 0.34152 | 0.72604 | 4.449 | 5.2053 | 0.40237 | 2.94 | 14.0642
MOZI1 | 20040816 | 2004 | 21.6322 | 8.0605 | 3.3925 | 4.668 | 1.81 | 0.97273 |  | 0.1686 | 0.54707 | 3.0423 | 0.51104 | 0.17007 | 4.4391 |  | 0.88413 | 0.46445 | 6.9303 | 8.9383 | 0.40807 | 2.0355 | 19.6607
MOZI1 | 20040825 | 2004 | 16.4405 | 6.4344 | 2.9771 | 3.4573 | 1.81 | 0.92727 |  | 0.1444 | 0.62337 | 2.5148 | 0.47356 | 0.2294 | 3.9856 |  | 0.75722 | 0.52922 | 5.7287 | 8.2828 | 0.55043 | 1.7863 | 17.6347
MOZI1 | 20041012 | 2004 | 15.254 | 4.9615 | 1.8752 | 3.0863 | 1.86 | 0.9 |  | 0.44327 | 0.34142 | 0.77174 | 0.34892 | 1.0422 | 2.9476 |  | 2.3838 | 0.29002 | 1.761 | 6.2453 | 2.542 | 1.1251 | 14.3472
ROMO1 | 20000412 | 2000 | 23.5887 | 12.0155 | 7.7011 | 4.3144 | 2.14 | 0.80374 |  | 0.46931 | 2.0584 | 1.9333 | 0.41576 | 0.60596 | 5.4827 |  | 2.8755 | 1.7544 | 4.4527 | 8.3929 | 1.6121 | 4.6207 | 23.7082
ROMO1 | 20000429 | 2000 | 24.36 | 12.8505 | 9.0057 | 3.8448 | 2.14 | 0.82243 |  | 0.51398 | 1.619 | 2.7756 | 0.33974 | 0.32168 | 5.57 |  | 3.1492 | 1.3799 | 6.3927 | 6.8583 | 0.85577 | 5.4034 | 24.0392
ROMO1 | 20000503 | 2000 | 29.0601 | 15.356 | 10.8361 | 4.5199 | 2.28 | 0.8972 |  | 0.77324 | 2.5032 | 2.5927 | 0.27801 | 0.47206 | 6.6192 |  | 5.0273 | 2.137 | 5.9991 | 5.9303 | 1.3081 | 6.5017 | 26.9035
ROMO1 | 20000506 | 2000 | 28.1976 | 16.0819 | 11.143 | 4.9389 | 2.28 | 0.8785 |  | 0.48982 | 2.362 | 2.4476 | 0.30324 | 0.44959 | 6.0523 |  | 3.1846 | 2.0165 | 5.6635 | 6.4684 | 1.2458 | 6.6858 | 25.2646
ROMO1 | 20000510 | 2000 | 27.2057 | 15.713 | 12.021 | 3.692 | 2.28 | 0.85047 |  | 0.66391 | 1.87 | 2.0577 | 0.28557 | 0.30335 | 5.1805 |  | 4.3165 | 1.5964 | 4.7613 | 6.0916 | 0.84058 | 7.2126 | 24.819
ROMO1 | 20000531 | 2000 | 39.7218 | 21.5728 | 15.227 | 6.3458 | 2.28 | 0.97196 |  | 0.9013 | 1.8063 | 3.3004 | 0.31629 | 0.31277 | 6.6371 |  | 5.8599 | 1.542 | 7.6367 | 6.7469 | 0.86668 | 9.1362 | 31.7885
ROMO1 | 20000603 | 2000 | 27.1169 | 23.9519 | 18.9172 | 5.0347 | 1.95 | 0.84112 |  | 0.3622 | 2.7263 | 2.2886 | 0.25207 | 0.67916 | 6.3084 |  | 2.0351 | 2.3184 | 5.2379 | 4.6972 | 1.7048 | 11.3503 | 27.3437
ROMO1 | 20000607 | 2000 | 27.371 | 22.9005 | 17.7882 | 5.1123 | 1.95 | 0.85981 |  | 0.1892 | 2.1181 | 3.0448 | 0.29304 | 0.30111 | 5.9463 |  | 1.0631 | 1.8012 | 6.9686 | 5.4606 | 0.75583 | 10.6729 | 26.7222
ROMO1 | 20000610 | 2000 | 31.4483 | 30.2649 | 24.7684 | 5.4965 | 1.95 | 0.94393 |  | 0.42587 | 2.6852 | 3.0345 | 0.27808 | 0.33808 | 6.7617 |  | 2.3928 | 2.2834 | 6.9449 | 5.1819 | 0.84863 | 14.861 | 32.5127
ROMO1 | 20000628 | 2000 | 33.9738 | 11.5635 | 6.4608 | 5.1027 | 1.95 | 0.95327 |  | 1.0461 | 0.26539 | 2.2502 | 0.88233 | 0.00033147 | 4.4444 |  | 5.8778 | 0.22568 | 5.1499 | 16.4418 | 0.00083203 | 3.8765 | 31.5725
ROMO1 | 20000705 | 2000 | 26.5244 | 18.1893 | 13.7338 | 4.4555 | 1.85 | 0.83178 |  | 0.40626 | 1.6734 | 3.0743 | 0.38299 | 0.099133 | 5.6361 |  | 2.1739 | 1.4214 | 7.0126 | 6.8239 | 0.241 | 8.2403 | 25.913
ROMO1 | 20000708 | 2000 | 29.2235 | 22.6506 | 18.2565 | 4.3941 | 1.85 | 0.90654 |  | 0.16595 | 1.4874 | 2.6925 | 0.4134 | 0.096024 | 4.8553 |  | 0.88798 | 1.2634 | 6.1416 | 7.3658 | 0.23344 | 10.9539 | 26.8461
ROMO1 | 20000715 | 2000 | 28.6205 | 20.8652 | 15.759 | 5.1062 | 1.85 | 0.88785 |  | 0.076685 | 1.2879 | 3.6485 | 0.47387 | 0.035545 | 5.5225 |  | 0.41034 | 1.0939 | 8.3223 | 8.4431 | 0.086412 | 9.4554 | 27.8116
ROMO1 | 20000719 | 2000 | 29.6655 | 19.2161 | 14.2435 | 4.9726 | 1.85 | 0.91589 |  | 0.39248 | 1.4693 | 3.8391 | 0.3945 | 0.023702 | 6.1191 |  | 2.1002 | 1.248 | 8.7572 | 7.029 | 0.057621 | 8.5461 | 27.738
ROMO1 | 20000722 | 2000 | 30.4686 | 18.3283 | 12.9819 | 5.3464 | 1.85 | 0.93458 |  | 0.34587 | 0.98765 | 3.2293 | 0.54385 | 0.37781 | 5.4844 |  | 1.8507 | 0.83888 | 7.366 | 9.69 | 0.91849 | 7.7891 | 28.4532
ROMO1 | 20000726 | 2000 | 36.718 | 23.0517 | 15.8902 | 7.1615 | 1.85 | 0.96262 |  | 0.204 | 1.5326 | 6.0698 | 0.39431 | 0.30212 | 8.5028 |  | 1.0916 | 1.3018 | 13.8452 | 7.0256 | 0.73448 | 9.5341 | 33.5328
ROMO1 | 20000729 | 2000 | 58.3021 | 32.886 | 20.5023 | 12.3837 | 1.85 | 0.99065 |  | 0.48684 | 2.08 | 7.5236 | 0.41355 | 2.2775e-05 | 10.5039 |  | 2.6051 | 1.7667 | 17.1614 | 7.3683 | 5.5368e-05 | 12.3014 | 41.2029
ROMO1 | 20000802 | 2000 | 60.157 | 37.6409 | 24.3223 | 13.3186 | 1.89 | 1 |  | 0.20159 | 2.5376 | 8.0863 | 0.58358 | 5.8518e-05 | 11.409 |  | 1.1003 | 2.1563 | 18.4696 | 10.5887 | 0.00014411 | 14.5934 | 46.9084
ROMO1 | 20000805 | 2000 | 30.0669 | 19.7351 | 13.9639 | 5.7712 | 1.89 | 0.92523 |  | 0.20714 | 1.4572 | 4.7632 | 0.38061 | 0.21704 | 7.0252 |  | 1.1306 | 1.2383 | 10.8795 | 6.9059 | 0.53451 | 8.3783 | 29.0672
ROMO1 | 20000809 | 2000 | 39.7722 | 28.1977 | 19.7273 | 8.4704 | 1.89 | 0.98131 |  | 0.42604 | 2.4876 | 6.1507 | 0.34606 | 0.21381 | 9.6242 |  | 2.3254 | 2.1139 | 14.0486 | 6.2791 | 0.52655 | 11.8364 | 37.1299
ROMO1 | 20000812 | 2000 | 24.2794 | 16.4083 | 11.6584 | 4.7499 | 1.89 | 0.81308 |  | 0.14507 | 0.99485 | 3.8016 | 0.36012 | 0.12724 | 5.4289 |  | 0.79181 | 0.8454 | 8.6832 | 6.5341 | 0.31336 | 6.995 | 24.1628
ROMO1 | 20000831 | 2000 | 27.7159 | 6.0562 | 0.8553 | 5.2009 | 1.89 | 0.86916 |  | 0.90284 | 0.30451 | 2.9309 | 0.55338 | 0.031559 | 4.7232 |  | 4.9277 | 0.25876 | 6.6943 | 10.0407 | 0.07772 | 0.51318 | 22.5125
ROMO1 | 20010116 | 2001 | 33.2963 | 6.8907 | 0.714 | 6.1767 | 1.86 | 0.93388 |  | 3.156 | 0.075002 | 4.8136e-05 | 0.77901 | 0.096039 | 4.1061 |  | 16.9721 | 0.063712 | 0.00010984 | 13.9436 | 0.23424 | 0.4284 | 31.6422
ROMO1 | 20010128 | 2001 | 25.7958 | 4.3247 | 0.1004 | 4.2243 | 1.86 | 0.8595 |  | 2.2052 | 0.081321 | 0.3097 | 0.57507 | 0.17735 | 3.3486 |  | 11.8588 | 0.06908 | 0.70667 | 10.2932 | 0.43256 | 0.06024 | 23.4206
ROMO1 | 20010227 | 2001 | 46.2042 | 8.4719 | 0.6432 | 7.8287 | 1.99 | 1 |  | 4.2782 | 0.08956 | 0.027081 | 0.95109 | 0.0049086 | 5.3509 |  | 24.4954 | 0.076196 | 0.062063 | 18.0341 | 0.012476 | 0.38592 | 43.0661
ROMO1 | 20010308 | 2001 | 30.028 | 6.4484 | 2.5276 | 3.9208 | 1.97 | 0.90083 |  | 3.1965 | 0.51863 | 0.7561 | 0.4529 | 0.28385 | 5.2079 |  | 18.1306 | 0.44113 | 1.7316 | 8.5136 | 0.71698 | 1.5166 | 31.0505
ROMO1 | 20010317 | 2001 | 32.3353 | 6.0764 | 0.5973 | 5.4791 | 1.97 | 0.91736 |  | 2.6505 | 0.3203 | 0.2718 | 0.85884 | 0.24345 | 4.3449 |  | 15.034 | 0.27244 | 0.62248 | 16.1443 | 0.61493 | 0.35838 | 33.0466
ROMO1 | 20010404 | 2001 | 39.3782 | 10.9303 | 4.9779 | 5.9524 | 2.14 | 0.97521 |  | 3.3042 | 0.83727 | 1.8977 | 0.47359 | 0.37272 | 6.8855 |  | 20.2448 | 0.7136 | 4.3708 | 9.5603 | 0.99156 | 2.9867 | 38.8677
ROMO1 | 20010416 | 2001 | 40.9862 | 15.4275 | 6.0378 | 9.3897 | 2.14 | 0.98347 |  | 2.6442 | 5.8872 | 0.077989 | 0.65152 | 0.76219 | 10.0231 |  | 16.201 | 5.0176 | 0.17962 | 13.1522 | 2.0277 | 3.6227 | 40.2008
ROMO1 | 20010425 | 2001 | 24.577 | 11.8343 | 5.6093 | 6.225 | 2.14 | 0.82645 |  | 1.0896 | 4.661 | 0.6727 | 0.32519 | 0.82491 | 7.5733 |  | 6.6759 | 3.9725 | 1.5493 | 6.5646 | 2.1945 | 3.3656 | 24.3224
ROMO1 | 20010507 | 2001 | 27.7728 | 10.5407 | 4.5222 | 6.0185 | 2.28 | 0.8843 |  | 1.1794 | 3.6721 | 1.4843 | 0.40743 | 0.64276 | 7.386 |  | 7.6678 | 3.1349 | 3.4345 | 8.691 | 1.7811 | 2.7133 | 27.4226
ROMO1 | 20010513 | 2001 | 35.872 | 21.3644 | 11.3591 | 10.0053 | 2.28 | 0.95041 |  | 0.61429 | 8.1128 | 1.572 | 0.47204 | 0.9866 | 11.7577 |  | 3.9939 | 6.9258 | 3.6375 | 10.0691 | 2.7339 | 6.8155 | 34.1756
ROMO1 | 20010519 | 2001 | 26.0008 | 6.0049 | 1.344 | 4.6609 | 2.28 | 0.86777 |  | 0.88791 | 0.93199 | 1.5121 | 0.6454 | 0.33278 | 4.3101 |  | 5.7728 | 0.79563 | 3.4987 | 13.7672 | 0.92214 | 0.8064 | 25.5629
ROMO1 | 20010525 | 2001 | 26.2027 | 20.7925 | 15.669 | 5.1235 | 2.28 | 0.87603 |  | 0.49723 | 3.7426 | 1.9965 | 0.14864 | 0.45655 | 6.8415 |  | 3.2328 | 3.195 | 4.6196 | 3.1706 | 1.2651 | 9.4014 | 24.8846
ROMO1 | 20010528 | 2001 | 24.7911 | 6.5359 | 1.3597 | 5.1762 | 2.28 | 0.84298 |  | 0.55373 | 2.1585 | 2.2122 | 0.56653 | 0.37789 | 5.8688 |  | 3.6001 | 1.8427 | 5.1188 | 12.0848 | 1.0471 | 0.81582 | 24.5093
ROMO1 | 20010603 | 2001 | 38.4679 | 14.0114 | 5.5837 | 8.4277 | 1.95 | 0.96694 |  | 1.8653 | 2.8387 | 2.7484 | 0.92522 | 0.44145 | 8.819 |  | 10.48 | 2.414 | 6.2902 | 17.2411 | 1.1081 | 3.3502 | 40.8836
ROMO1 | 20010621 | 2001 | 45.1373 | 19.4853 | 11.0257 | 8.4596 | 1.95 | 0.99174 |  | 1.9756 | 1.8988 | 2.0086 | 0.99318 | 0.2706 | 7.1468 |  | 11.0999 | 1.6147 | 4.5969 | 18.5075 | 0.67924 | 6.6154 | 43.1137
ROMO1 | 20010703 | 2001 | 29.0395 | 13.5227 | 7.168 | 6.3547 | 1.85 | 0.89256 |  | 0.51613 | 1.2883 | 3.4264 | 0.60222 | 0.2189 | 6.052 |  | 2.7618 | 1.0942 | 7.8158 | 10.7301 | 0.53217 | 4.3008 | 27.2349
ROMO1 | 20010721 | 2001 | 37.873 | 15.1552 | 6.8596 | 8.2956 | 1.85 | 0.95868 |  | 0.13416 | 0.97532 | 2.5414 | 0.49282 | 0.45409 | 4.5978 |  | 0.71789 | 0.82841 | 5.7971 | 8.7808 | 1.1039 | 4.1158 | 21.3438
ROMO1 | 20010829 | 2001 | 23.3637 | 13.0622 | 7.3893 | 5.6729 | 1.89 | 0.80992 |  | 0.079761 | 0.8664 | 4.0675 | 0.42175 | 0.19558 | 5.631 |  | 0.43534 | 0.73625 | 9.2906 | 7.6523 | 0.48166 | 4.4336 | 23.0297
ROMO1 | 20010904 | 2001 | 31.5237 | 13.325 | 6.5349 | 6.7901 | 2 | 0.90909 |  | 0.26451 | 1.1402 | 4.5813 | 0.53507 | 0.36258 | 6.8837 |  | 1.5216 | 0.9702 | 10.5026 | 10.1895 | 0.92446 | 3.9209 | 28.0292
ROMO1 | 20010925 | 2001 | 24.6893 | 10.6099 | 5.8341 | 4.7758 | 2 | 0.83471 |  | 0.20799 | 1.1108 | 3.5758 | 0.35398 | 0.26524 | 5.5138 |  | 1.1964 | 0.94518 | 8.1974 | 6.7409 | 0.67627 | 3.5005 | 21.2566
ROMO1 | 20010928 | 2001 | 33.067 | 19.7586 | 12.7173 | 7.0413 | 2 | 0.92562 |  | 0.10758 | 2.2103 | 3.3647 | 0.44358 | 0.42943 | 6.5557 |  | 0.61886 | 1.8807 | 7.7136 | 8.4471 | 1.0949 | 7.6304 | 27.3856
ROMO1 | 20011001 | 2001 | 23.3176 | 11.0367 | 6.0764 | 4.9603 | 1.81 | 0.80165 |  | 0.054556 | 0.97379 | 2.8052 | 0.5395 | 0.24238 | 4.6154 |  | 0.28609 | 0.82672 | 6.3901 | 9.4361 | 0.58157 | 3.6458 | 21.1664
ROMO1 | 20011028 | 2001 | 24.3334 | 10.954 | 5.6737 | 5.2803 | 1.81 | 0.81818 |  | 0.063999 | 0.85067 | 1.1084 | 0.86956 | 0.62634 | 3.5189 |  | 0.33561 | 0.72219 | 2.5248 | 15.2091 | 1.5029 | 3.4042 | 23.6987
ROMO1 | 20011212 | 2001 | 25.0191 | 5.8858 | 0.9801 | 4.9057 | 1.85 | 0.85124 |  | 2.5722 | 0.15117 | 1.499 | 0.38575 | 0.20032 | 4.8085 |  | 13.7637 | 0.1284 | 3.4194 | 6.8731 | 0.48699 | 0.58806 | 25.2596
ROMO1 | 20011230 | 2001 | 34.1974 | 8.1229 | 1.5697 | 6.5532 | 1.85 | 0.94215 |  | 3.7362 | 0.20516 | 0.67674 | 0.65064 | 1.4707e-05 | 5.2687 |  | 19.9922 | 0.17426 | 1.5437 | 11.5926 | 3.5754e-05 | 0.94182 | 34.2446
ROMO1 | 20020315 | 2002 | 28.2056 | 6.9024 | 2.1878 | 4.7146 | 1.97 | 0.81818 |  | 1.8666 | 0.059614 | 0.86069 | 0.68716 | 0.26847 | 3.7426 |  | 10.5876 | 0.050706 | 1.9712 | 12.9172 | 0.67814 | 1.3127 | 27.5175
ROMO1 | 20020318 | 2002 | 26.1401 | 7.1128 | 2.0392 | 5.0736 | 1.97 | 0.80992 |  | 2.711 | 0.43899 | 1.1459 | 0.43823 | 0.26846 | 5.0025 |  | 15.3769 | 0.3734 | 2.6243 | 8.2378 | 0.67811 | 1.2235 | 28.514
ROMO1 | 20020324 | 2002 | 36.8243 | 12.7175 | 5.6748 | 7.0427 | 1.97 | 0.90909 |  | 3.3949 | 0.76702 | 2.1982 | 0.53129 | 0.65262 | 7.544 |  | 19.2563 | 0.65241 | 5.0342 | 9.9872 | 1.6485 | 3.4049 | 39.9835
ROMO1 | 20020402 | 2002 | 35.7507 | 9.2138 | 2.8535 | 6.3603 | 2.14 | 0.90083 |  | 2.8504 | 0.54016 | 1.9085 | 0.6553 | 0.2139 | 6.1682 |  | 17.4641 | 0.46037 | 4.3957 | 13.2285 | 0.56903 | 1.7121 | 37.8298
ROMO1 | 20020405 | 2002 | 31.9135 | 13.7634 | 7.7405 | 6.0229 | 2.14 | 0.87603 |  | 2.4725 | 2.3752 | 2.58 | 0.21209 | 0.43177 | 8.0715 |  | 15.149 | 2.0243 | 5.9422 | 4.2815 | 1.1487 | 4.6443 | 33.19
ROMO1 | 20020408 | 2002 | 30.9957 | 8.483 | 3.6657 | 4.8173 | 2.14 | 0.85124 |  | 2.787 | 0.76582 | 1.5176 | 0.38625 | 0.23529 | 5.6919 |  | 17.0759 | 0.6527 | 3.4953 | 7.7972 | 0.62594 | 2.1994 | 31.8465
ROMO1 | 20020517 | 2002 | 56.2996 | 10.5206 | 2.1241 | 8.3965 | 2.28 | 0.95868 |  | 3.0179 | 0.68556 | 1.2836 | 1.3888 | 0.22917 | 6.605 |  | 19.6214 | 0.58526 | 2.97 | 29.6245 | 0.63502 | 1.2745 | 54.7107
ROMO1 | 20020520 | 2002 | 79.7959 | 14.7621 | 3.8719 | 10.8902 | 2.28 | 0.99174 |  | 6.2632 | 1.3409 | 2.7503 | 1.5245 | 0.34162 | 12.2205 |  | 40.721 | 1.1447 | 6.3638 | 32.5202 | 0.94662 | 2.3231 | 84.0194
ROMO1 | 20020610 | 2002 | 59.9593 | 51.6599 | 32.1835 | 19.4764 | 1.95 | 0.96694 |  | 0.57403 | 11.4123 | 2.3796 | 0.30757 | 0.90834 | 15.5818 |  | 3.2252 | 9.7047 | 5.4461 | 5.7314 | 2.28 | 19.3101 | 45.6975
ROMO1 | 20020613 | 2002 | 30.1801 | 15.3859 | 10.1177 | 5.2682 | 1.95 | 0.84298 |  | 1.3745 | 1.8633 | 1.5801 | 0.49254 | 0.39251 | 5.7029 |  | 7.7226 | 1.5845 | 3.6163 | 9.1782 | 0.98526 | 6.0706 | 29.1575
ROMO1 | 20020619 | 2002 | 32.7153 | 20.8749 | 11.2204 | 9.6545 | 1.95 | 0.8843 |  | 0.39829 | 4.0386 | 3.6607 | 0.22348 | 0.58056 | 8.9016 |  | 2.2378 | 3.4343 | 8.3781 | 4.1645 | 1.4573 | 6.7322 | 26.4043
ROMO1 | 20020622 | 2002 | 64.4004 | 25.1841 | 6.9963 | 18.1878 | 1.95 | 0.97521 |  | 0.55342 | 3.8055 | 5.6179 | 0.37926 | 0.66142 | 11.0175 |  | 3.1094 | 3.2361 | 12.8575 | 7.0673 | 1.6602 | 4.1978 | 32.1284
ROMO1 | 20020625 | 2002 | 44.602 | 21.0526 | 7.3849 | 13.6677 | 1.95 | 0.93388 |  | 0.44915 | 3.9916 | 4.871 | 0.39264 | 0.77165 | 10.4761 |  | 2.5236 | 3.3944 | 11.1482 | 7.3168 | 1.9369 | 4.4309 | 30.7507
ROMO1 | 20020628 | 2002 | 31.1469 | 14.7983 | 6.5197 | 8.2786 | 1.95 | 0.86777 |  | 0.15701 | 1.5099 | 4.3328 | 0.4441 | 0.32252 | 6.7663 |  | 0.88217 | 1.284 | 9.9162 | 8.2756 | 0.80956 | 3.9118 | 25.0794
ROMO1 | 20020701 | 2002 | 85.2249 | 37.569 | 14.1363 | 23.4327 | 1.85 | 1 |  | 0.97376 | 3.9927 | 7.1195 | 0.34342 | 0.86578 | 13.2952 |  | 5.2105 | 3.3913 | 16.2397 | 6.1189 | 2.1048 | 8.4818 | 41.5471
ROMO1 | 20020704 | 2002 | 35.2931 | 16.9428 | 6.1634 | 10.7794 | 1.85 | 0.89256 |  | 0.32619 | 5.145 | 4.0483 | 0.64762 | 0.60416 | 10.7712 |  | 1.7455 | 4.37 | 9.2343 | 11.5388 | 1.4688 | 3.698 | 32.0553
ROMO1 | 20020710 | 2002 | 40.4722 | 16.6185 | 8.0265 | 8.592 | 1.85 | 0.91736 |  | 1.5106 | 2.4088 | 2.7736 | 0.92004 | 0.38727 | 8.0003 |  | 8.0832 | 2.0459 | 6.3267 | 16.3927 | 0.94148 | 4.8159 | 38.6059
ROMO1 | 20020719 | 2002 | 51.9813 | 23.4848 | 10.5194 | 12.9654 | 1.85 | 0.95041 |  | 0.35147 | 2.4815 | 5.2931 | 0.42577 | 0.38126 | 8.9331 |  | 1.8807 | 2.1077 | 12.0736 | 7.5861 | 0.92687 | 6.3116 | 30.8866
ROMO1 | 20020722 | 2002 | 46.741 | 12.2992 | 3.5204 | 8.7788 | 1.85 | 0.94215 |  | 3.0041 | 0.3653 | 2.6038 | 0.99827 | 0.46377 | 7.4353 |  | 16.0749 | 0.31027 | 5.9394 | 17.7866 | 1.1275 | 2.1122 | 43.3509
ROMO1 | 20020815 | 2002 | 31.0578 | 21.6234 | 13.7574 | 7.866 | 1.89 | 0.8595 |  | 0.27255 | 3.3786 | 3.2617 | 0.361 | 0.46692 | 7.7407 |  | 1.4876 | 2.871 | 7.45 | 6.55 | 1.1499 | 8.2544 | 27.7629
ROMO1 | 20020818 | 2002 | 71.1469 | 31.2929 | 10.8804 | 20.4125 | 1.89 | 0.98347 |  | 0.66579 | 3.8923 | 5.7975 | 0.10058 | 0.80816 | 11.2644 |  | 3.6339 | 3.3076 | 13.242 | 1.8249 | 1.9902 | 6.5282 | 30.5268
ROMO1 | 20020902 | 2002 | 25.7481 | 15.6969 | 9.7348 | 5.9621 | 2 | 0.80165 |  | 0.26396 | 1.7781 | 4.2853 | 0.37869 | 0.36248 | 7.0685 |  | 1.5184 | 1.5129 | 9.8241 | 7.2114 | 0.92419 | 5.8409 | 26.8318
ROMO1 | 20020905 | 2002 | 43.0363 | 19.2719 | 8.8363 | 10.4356 | 2 | 0.92562 |  | 0.48483 | 3.4595 | 6.4282 | 0.42719 | 0.92751 | 11.7272 |  | 2.7889 | 2.9436 | 14.7366 | 8.1351 | 2.3648 | 5.3018 | 36.2708
ROMO1 | 20020923 | 2002 | 28.869 | 11.0367 | 6.677 | 4.3597 | 2 | 0.83471 |  | 1.3697 | 1.2157 | 1.7212 | 0.28101 | 0.59346 | 5.1811 |  | 7.879 | 1.0344 | 3.9459 | 5.3513 | 1.5131 | 4.0062 | 23.7298
ROMO1 | 20021101 | 2002 | 28.8673 | 5.4803 | 0.2242 | 5.2561 | 1.96 | 0.82645 |  | 2.0039 | 0.091879 | 1.0656 | 0.65751 | 0.36507 | 4.1839 |  | 11.3125 | 0.078141 | 2.4396 | 12.3061 | 0.91925 | 0.13452 | 27.1901
ROMO1 | 20030301 | 2003 | 26.5139 | 5.2293 | 0.9941 | 4.2352 | 1.97 | 0.84615 |  | 1.7349 | 0.16949 | 0.84223 | 0.65454 | 0.26763 | 3.6687 |  | 9.8403 | 0.14416 | 1.9289 | 12.3039 | 0.67601 | 0.59646 | 25.4898
ROMO1 | 20030403 | 2003 | 27.484 | 28.1961 | 19.4205 | 8.7756 | 2.14 | 0.86325 |  | 0.3 | 6.0381 | 0.54609 | 0.28833 | 0.59537 | 7.7679 |  | 1.8381 | 5.1462 | 1.2577 | 5.8206 | 1.5839 | 11.6523 | 27.2988
ROMO1 | 20030524 | 2003 | 25.7188 | 8.4237 | 3.2854 | 5.1383 | 2.28 | 0.82906 |  | 0.73729 | 0.82221 | 2.2432 | 0.50338 | 0.21715 | 4.5232 |  | 4.7936 | 0.70191 | 5.1904 | 10.7376 | 0.60173 | 1.9712 | 23.9965
ROMO1 | 20030527 | 2003 | 27.8331 | 9.7833 | 3.6932 | 6.0901 | 2.28 | 0.87179 |  | 0.57652 | 1.0693 | 3.9407 | 0.56634 | 0.53613 | 6.689 |  | 3.7483 | 0.91286 | 9.1183 | 12.0807 | 1.4856 | 2.2159 | 29.5617
ROMO1 | 20030530 | 2003 | 25.2367 | 11.5196 | 6.1328 | 5.3868 | 2.28 | 0.80342 |  | 0.27285 | 0.97252 | 3.8389 | 0.47922 | 0.24209 | 5.8056 |  | 1.774 | 0.83023 | 8.8828 | 10.2223 | 0.67085 | 3.6797 | 26.0598
ROMO1 | 20030602 | 2003 | 30.0757 | 11.0125 | 3.9418 | 7.0707 | 1.95 | 0.90598 |  | 0.99549 | 0.66683 | 3.3318 | 0.36823 | 0.35279 | 5.7152 |  | 5.5933 | 0.56706 | 7.6254 | 6.8617 | 0.88554 | 2.3651 | 23.8981
ROMO1 | 20030617 | 2003 | 33.1669 | 10.0903 | 4.0753 | 6.015 | 1.95 | 0.95726 |  | 1.7808 | 1.1874 | 3.0894 | 0.59319 | 0.14489 | 6.7957 |  | 10.0056 | 1.0098 | 7.0706 | 11.0538 | 0.3637 | 2.4452 | 31.9485
ROMO1 | 20030623 | 2003 | 39.8924 | 11.2179 | 4.2405 | 6.9774 | 1.95 | 0.99145 |  | 2.1518 | 0.48021 | 4.065 | 0.67249 | 0.11555 | 7.485 |  | 12.0898 | 0.40836 | 9.3034 | 12.5315 | 0.29006 | 2.5443 | 37.1674
ROMO1 | 20030626 | 2003 | 25.3521 | 11.7521 | 6.9902 | 4.7619 | 1.95 | 0.81197 |  | 1.0693 | 1.0792 | 1.724 | 0.2793 | 0.20256 | 4.3544 |  | 6.008 | 0.91776 | 3.9456 | 5.2045 | 0.50844 | 4.1941 | 20.7785
ROMO1 | 20030629 | 2003 | 30.3445 | 9.5743 | 4.4291 | 5.1452 | 1.95 | 0.92308 |  | 1.5074 | 0.49353 | 2.3813 | 0.60921 | 0.12003 | 5.1115 |  | 8.4696 | 0.41969 | 5.45 | 11.3524 | 0.30128 | 2.6575 | 28.6504
ROMO1 | 20030708 | 2003 | 32.8894 | 25.8411 | 18.0832 | 7.7579 | 1.85 | 0.94872 |  | 0.28902 | 3.0039 | 3.6856 | 0.28531 | 0.7072 | 7.9711 |  | 1.5465 | 2.5515 | 8.4069 | 5.0835 | 1.7193 | 10.8499 | 30.1576
ROMO1 | 20030711 | 2003 | 25.6278 | 21.6503 | 15.1518 | 6.4985 | 1.85 | 0.82051 |  | 0.18557 | 2.2896 | 2.6841 | 0.18457 | 0.44625 | 5.79 |  | 0.99297 | 1.9447 | 6.1224 | 3.2886 | 1.0849 | 9.0911 | 22.5246
ROMO1 | 20030714 | 2003 | 33.269 | 25.6821 | 16.832 | 8.8501 | 1.85 | 0.96581 |  | 0.14614 | 2.5407 | 5.4063 | 0.27195 | 0.39009 | 8.7552 |  | 0.782 | 2.158 | 12.332 | 4.8454 | 0.94834 | 10.0992 | 31.1649
ROMO1 | 20030717 | 2003 | 42.0403 | 26.956 | 15.5711 | 11.3849 | 1.85 | 1 |  | 0.15619 | 2.6189 | 5.8799 | 0.50516 | 0.38786 | 9.548 |  | 0.83575 | 2.2244 | 13.4122 | 9.0007 | 0.94291 | 9.3427 | 35.7586
ROMO1 | 20030723 | 2003 | 30.7061 | 14.3791 | 6.702 | 7.6771 | 1.85 | 0.93162 |  | 0.10664 | 1.109 | 3.2811 | 0.27418 | 0.37239 | 5.1433 |  | 0.57065 | 0.94198 | 7.4842 | 4.8852 | 0.9053 | 4.0212 | 18.8085
ROMO1 | 20030801 | 2003 | 27.045 | 12.7451 | 7.0152 | 5.7299 | 1.89 | 0.8547 |  | 0.20497 | 0.66427 | 4.6492 | 0.35198 | 0.17412 | 6.0445 |  | 1.1187 | 0.56448 | 10.6192 | 6.3865 | 0.42879 | 4.2091 | 23.3268
ROMO1 | 20030813 | 2003 | 35.3729 | 20.8333 | 13.8589 | 6.9744 | 1.89 | 0.97436 |  | 0.19138 | 1.3907 | 2.9757 | 0.65644 | 0.4641 | 5.6783 |  | 1.0446 | 1.1818 | 6.7966 | 11.9106 | 1.1429 | 8.3153 | 30.3918
ROMO1 | 20030816 | 2003 | 31.0705 | 20.2096 | 13.3561 | 6.8535 | 1.89 | 0.94017 |  | 0.16335 | 1.3745 | 1.5548 | 0.74159 | 0.388 | 4.2222 |  | 0.89157 | 1.168 | 3.5512 | 13.4555 | 0.95553 | 8.0137 | 28.0355
ROMO1 | 20030819 | 2003 | 39.2113 | 13.1051 | 2.7041 | 10.401 | 1.89 | 0.98291 |  | 0.062857 | 0.37518 | 5.0315 | 0.39985 | 0.37063 | 6.24 |  | 0.34308 | 0.31882 | 11.4924 | 7.255 | 0.91274 | 1.6225 | 21.9445
ROMO1 | 20030822 | 2003 | 29.179 | 17.1324 | 10.5928 | 6.5396 | 1.89 | 0.88889 |  | 0.060253 | 1.1667 | 2.8488 | 0.42013 | 0.37415 | 4.87 |  | 0.32886 | 0.99142 | 6.5069 | 7.623 | 0.92141 | 6.3557 | 22.7272
ROMO1 | 20030828 | 2003 | 30.2186 | 13.182 | 6.5711 | 6.6109 | 1.89 | 0.91453 |  | 0.34358 | 0.76135 | 3.1385 | 0.37441 | 0.35173 | 4.9696 |  | 1.8752 | 0.64698 | 7.1687 | 6.7933 | 0.86621 | 3.9427 | 21.2931
ROMO1 | 20030906 | 2003 | 25.9423 | 7.1118 | 1.911 | 5.2008 | 2 | 0.83761 |  | 0.19235 | 0.31369 | 3.3296 | 0.52585 | 0.21765 | 4.5792 |  | 1.1064 | 0.26691 | 7.6331 | 10.0138 | 0.55494 | 1.1466 | 20.7218
ROMO1 | 20030930 | 2003 | 28.9948 | 12.685 | 7.7705 | 4.9145 | 2 | 0.88034 |  | 1.476 | 0.96492 | 2.0354 | 0.41533 | 0.29823 | 5.1898 |  | 8.4904 | 0.82103 | 4.6661 | 7.9092 | 0.76037 | 4.6623 | 27.3093
ROMO1 | 20031030 | 2003 | 29.5418 | 7.2832 | 1.1578 | 6.1254 | 1.81 | 0.89744 |  | 0.48288 | 0.30004 | 0.037837 | 0.04354 | 0.53613 | 1.4004 |  | 2.5322 | 0.25473 | 0.08619 | 0.76153 | 1.2864 | 0.69468 | 5.6157
ROMO1 | 20040224 | 2004 | 29.4524 | 5.6225 | 1.2945 | 4.328 | 1.99 | 0.95868 |  | 2.3495 | 0.2879 | 1.3504 | 0.4145 | 0.39775 | 4.8001 |  | 13.4525 | 0.24494 | 3.0948 | 7.8594 | 1.011 | 0.7767 | 26.4394
ROMO1 | 20040227 | 2004 | 19.8127 | 7.0276 | 4.0083 | 3.0193 | 1.99 | 0.83471 |  | 1.0426 | 0.91646 | 0.48945 | 0.35175 | 0.48071 | 3.281 |  | 5.9697 | 0.77971 | 1.1217 | 6.6696 | 1.2218 | 2.405 | 18.1675
ROMO1 | 20040406 | 2004 | 28.9431 | 6.7234 | 2.5753 | 4.1481 | 2.14 | 0.95041 |  | 1.856 | 0.43972 | 2.2967 | 0.4698 | 0.1858 | 5.248 |  | 11.3714 | 0.37477 | 5.2897 | 9.484 | 0.49429 | 1.5452 | 28.5594
ROMO1 | 20040415 | 2004 | 19.3198 | 10.4375 | 4.7204 | 5.7171 | 2.14 | 0.82645 |  | 0.47478 | 4.4451 | 0.90441 | 0.29718 | 0.66542 | 6.7869 |  | 2.909 | 3.7885 | 2.083 | 5.9991 | 1.7702 | 2.8322 | 19.3821
ROMO1 | 20040506 | 2004 | 26.86 | 12.5329 | 6.8139 | 5.719 | 2.28 | 0.93388 |  | 0.42775 | 2.9577 | 3.6713 | 0.28938 | 0.5476 | 7.8937 |  | 2.7811 | 2.525 | 8.495 | 6.1727 | 1.5174 | 4.0883 | 25.5795
ROMO1 | 20040515 | 2004 | 27.2143 | 5.911 | 2.2034 | 3.7076 | 2.28 | 0.94215 |  | 1.3771 | 1.0918 | 2.1432 | 0.3901 | 0.70116 | 5.7034 |  | 8.9537 | 0.93203 | 4.9592 | 8.3213 | 1.9429 | 1.322 | 26.4312
ROMO1 | 20040518 | 2004 | 43.8843 | 9.8997 | 3.828 | 6.0717 | 2.28 | 1 |  | 2.183 | 1.3449 | 2.278 | 0.76693 | 0.5884 | 7.1613 |  | 14.1932 | 1.1482 | 5.2711 | 16.3595 | 1.6305 | 2.2968 | 40.8993
ROMO1 | 20040524 | 2004 | 20.4198 | 8.3085 | 4.7598 | 3.5487 | 2.28 | 0.84298 |  | 0.62133 | 1.9384 | 1.4273 | 0.35334 | 0.5288 | 4.8692 |  | 4.0397 | 1.6548 | 3.3027 | 7.5371 | 1.4653 | 2.8559 | 20.8555
ROMO1 | 20040602 | 2004 | 23.0112 | 8.8872 | 4.7444 | 4.1428 | 1.95 | 0.87603 |  | 1.0628 | 1.6755 | 1.9364 | 0.35772 | 0.46264 | 5.4951 |  | 5.9715 | 1.4248 | 4.4317 | 6.6659 | 1.1613 | 2.8466 | 22.5019
ROMO1 | 20040605 | 2004 | 21.304 | 8.7632 | 4.1134 | 4.6498 | 1.95 | 0.86777 |  | 0.31458 | 1.3794 | 2.5633 | 0.39181 | 0.78583 | 5.4349 |  | 1.7675 | 1.173 | 5.8665 | 7.3012 | 1.9725 | 2.468 | 20.5489
ROMO1 | 20040608 | 2004 | 25.7646 | 16.582 | 11.5395 | 5.0425 | 1.95 | 0.91736 |  | 0.49382 | 2.0089 | 2.3955 | 0.37094 | 0.39358 | 5.6627 |  | 2.7745 | 1.7083 | 5.4824 | 6.9122 | 0.98792 | 6.9237 | 24.7891
ROMO1 | 20040623 | 2004 | 26.4149 | 10.3127 | 5.146 | 5.1667 | 1.95 | 0.92562 |  | 0.4689 | 1.4681 | 2.6653 | 0.30895 | 0.55307 | 5.4643 |  | 2.6346 | 1.2484 | 6.1 | 5.7571 | 1.3883 | 3.0876 | 20.2159
ROMO1 | 20040629 | 2004 | 20.4795 | 6.015 | 2.013 | 4.002 | 1.95 | 0.85124 |  | 0.14298 | 0.35153 | 3.7889 | 0.50585 | 0.34195 | 5.1313 |  | 0.80335 | 0.29894 | 8.6716 | 9.4263 | 0.85834 | 1.2078 | 21.2664
ROMO1 | 20040702 | 2004 | 18.6017 | 8.5979 | 5.0838 | 3.5141 | 1.85 | 0.80165 |  | 0.31973 | 0.63353 | 3.678 | 0.27423 | 0.22496 | 5.1304 |  | 1.7109 | 0.5381 | 8.3895 | 4.8861 | 0.5469 | 3.0503 | 19.1218
ROMO1 | 20040708 | 2004 | 29.5412 | 16.8651 | 11.4389 | 5.4262 | 1.85 | 0.96694 |  | 0.18115 | 2.367 | 4.3984 | 0.43012 | 0.41989 | 7.7966 |  | 0.96934 | 2.0105 | 10.0328 | 7.6636 | 1.0208 | 6.8633 | 28.5604
ROMO1 | 20040714 | 2004 | 18.7731 | 7.6058 | 3.4729 | 4.1329 | 1.85 | 0.81818 |  | 0.039785 | 0.9066 | 2.6066 | 0.45242 | 0.19839 | 4.2038 |  | 0.21289 | 0.77004 | 5.9457 | 8.061 | 0.48229 | 2.0837 | 17.5556
ROMO1 | 20040801 | 2004 | 32.6315 | 10.7285 | 4.6344 | 6.0941 | 1.89 | 0.99174 |  | 0.050861 | 0.85267 | 5.8345 | 0.53089 | 0.13669 | 7.4056 |  | 0.2776 | 0.72458 | 13.3264 | 9.6326 | 0.33663 | 2.7806 | 27.0784
ROMO1 | 20040804 | 2004 | 24.5203 | 11.2434 | 6.8471 | 4.3963 | 1.89 | 0.90083 |  | 0.21342 | 1.21 | 3.1495 | 0.52395 | 0.22869 | 5.3256 |  | 1.1649 | 1.0282 | 7.1937 | 9.5066 | 0.56319 | 4.1083 | 23.5648
ROMO1 | 20040810 | 2004 | 29.9373 | 14.3292 | 9.755 | 4.5742 | 1.89 | 0.97521 |  | 1.1743 | 1.7394 | 1.7777 | 0.64334 | 0.12902 | 5.4638 |  | 6.4094 | 1.4781 | 4.0605 | 11.6728 | 0.31774 | 5.853 | 29.7916
ROMO1 | 20040813 | 2004 | 23.6731 | 10.687 | 6.4199 | 4.2671 | 1.89 | 0.8843 |  | 0.34908 | 1.3494 | 1.8431 | 0.33049 | 1.1316 | 5.0037 |  | 1.9053 | 1.1467 | 4.2099 | 5.9965 | 2.7867 | 3.8519 | 19.897
ROMO1 | 20040816 | 2004 | 25.6863 | 10.5206 | 5.3403 | 5.1803 | 1.89 | 0.90909 |  | 0.10051 | 0.62288 | 3.4692 | 0.56832 | 0.30242 | 5.0633 |  | 0.5486 | 0.52931 | 7.9238 | 10.3117 | 0.74476 | 3.2042 | 23.2624
ROMO1 | 20040822 | 2004 | 18.6271 | 5.8578 | 2.1799 | 3.6779 | 1.89 | 0.80992 |  | 3.1192e-05 | 0.49567 | 3.2552 | 0.27468 | 0.60875 | 4.6343 |  | 0.00017024 | 0.42121 | 7.435 | 4.9839 | 1.4992 | 1.3079 | 15.6474
ROMO1 | 20040903 | 2004 | 21.2882 | 9.488 | 5.0486 | 4.4394 | 2 | 0.8595 |  | 0.10157 | 0.65667 | 3.727 | 0.51142 | 0.2568 | 5.2535 |  | 0.58426 | 0.55874 | 8.5441 | 9.7389 | 0.65474 | 3.0292 | 23.11
ROMO1 | 20041114 | 2004 | 24.2948 | 3.2655 | 0.0122 | 3.2533 | 1.96 | 0.89256 |  | 1.5335 | 0.039336 | 1.6648 | 0.61176 | 0.38716 | 4.2366 |  | 8.6571 | 0.033454 | 3.8115 | 11.4498 | 0.97488 | 0.00732 | 24.9341
ROMO1 | 20041123 | 2004 | 31.5752 | 5.8287 | 1.0642 | 4.7645 | 1.96 | 0.98347 |  | 3.2604 | 0.19696 | 1.1892 | 0.42068 | 0.46645 | 5.5336 |  | 18.4061 | 0.16751 | 2.7225 | 7.8735 | 1.1745 | 0.63852 | 30.9826
WHPE1 | 20000819 | 2000 | 14.1466 | 4.6702 | 1.1354 | 3.5348 | 2.12 | 0.83871 |  | 0.05634 | 0.24251 | 1.4891 | 0.27911 | 0.078107 | 2.1452 |  | 0.34218 | 0.20664 | 3.4275 | 5.5887 | 0.20655 | 0.68124 | 10.4528
WHPE1 | 20000822 | 2000 | 23.5697 | 7.1702 | 3.2333 | 3.9369 | 2.12 | 1 |  | 0.56049 | 0.50438 | 2.136 | 0.47473 | 0.054126 | 3.7297 |  | 3.4042 | 0.42977 | 4.9163 | 9.5058 | 0.14314 | 1.94 | 20.3391
WHPE1 | 20000825 | 2000 | 22.6531 | 5.417 | 1.9568 | 3.4602 | 2.12 | 0.96774 |  | 0.13721 | 0.6664 | 2.0188 | 0.57367 | 0.017254 | 3.4133 |  | 0.83335 | 0.56783 | 4.6466 | 11.4869 | 0.04563 | 1.1741 | 18.7544
WHPE1 | 20000828 | 2000 | 19.8739 | 5.0468 | 1.8393 | 3.2075 | 2.12 | 0.93548 |  | 0.091743 | 0.48413 | 1.6309 | 0.61214 | 0.09311 | 2.912 |  | 0.5572 | 0.41252 | 3.7537 | 12.2573 | 0.24623 | 1.1036 | 18.3305
WHPE1 | 20001009 | 2000 | 13.958 | 2.848 | 0.587 | 2.261 | 1.79 | 0.80645 |  | 0.19863 | 0.19926 | 1.2106 | 0.42765 | 0.16968 | 2.2058 |  | 1.031 | 0.16913 | 2.7558 | 7.4099 | 0.40445 | 0.3522 | 12.1224
WHPE1 | 20001018 | 2000 | 14.3208 | 4.1017 | 1.4654 | 2.6363 | 1.79 | 0.87097 |  | 0.19535 | 0.26794 | 1.4448 | 0.4441 | 0.11365 | 2.4659 |  | 1.0139 | 0.22742 | 3.2891 | 7.695 | 0.2709 | 0.87924 | 13.3755
WHPE1 | 20001021 | 2000 | 14.4765 | 4.5003 | 1.7665 | 2.7338 | 1.79 | 0.90323 |  | 0.36436 | 0.4275 | 1.3356 | 0.35693 | 0.17565 | 2.66 |  | 1.8912 | 0.36285 | 3.0404 | 6.1846 | 0.41868 | 1.0599 | 12.9575
WHPE1 | 20010116 | 2001 | 17.6108 | 3.4127 | 0.8904 | 2.5223 | 2.4 | 0.95588 |  | 0.65769 | 0.035321 | 0.86649 | 0.34224 | 0.22473 | 2.1265 |  | 4.4873 | 0.030196 | 2.0129 | 7.6358 | 0.64404 | 0.53424 | 15.3445
WHPE1 | 20010507 | 2001 | 13.8608 | 7.4786 | 2.8057 | 4.6729 | 1.8 | 0.85294 |  | 0.26221 | 3.7726 | 1.1109 | 0.19488 | 0.48272 | 5.8233 |  | 1.368 | 3.2024 | 2.5298 | 3.3927 | 1.1544 | 1.6834 | 13.3308
WHPE1 | 20010612 | 2001 | 16.0359 | 8.3333 | 4.2501 | 4.0832 | 1.59 | 0.91176 |  | 0.18052 | 1.4584 | 1.7241 | 0.23761 | 0.55369 | 4.1544 |  | 0.84038 | 1.235 | 3.8985 | 3.7288 | 1.2322 | 2.5501 | 13.4849
WHPE1 | 20010703 | 2001 | 13.0892 | 7.1059 | 4.1126 | 2.9933 | 1.76 | 0.82353 |  | 0.16875 | 0.83781 | 1.0936 | 0.35579 | 0.096281 | 2.5522 |  | 0.86235 | 0.71085 | 2.4869 | 6.0776 | 0.22721 | 2.4676 | 12.8325
WHPE1 | 20010817 | 2001 | 12.6163 | 5.5866 | 2.7713 | 2.8153 | 2.12 | 0.80882 |  | 0.068497 | 0.29632 | 1.2464 | 0.32478 | 0.13532 | 2.0713 |  | 0.41601 | 0.25249 | 2.8687 | 6.5033 | 0.35786 | 1.6628 | 12.0612
WHPE1 | 20010820 | 2001 | 15.607 | 6.2461 | 2.4611 | 3.785 | 2.12 | 0.89706 |  | 0.10887 | 0.50938 | 2.1323 | 0.33596 | 0.17425 | 3.2608 |  | 0.66122 | 0.43403 | 4.9078 | 6.7271 | 0.46081 | 1.4767 | 14.6677
WHPE1 | 20010916 | 2001 | 14.1495 | 5.4652 | 2.1954 | 3.2698 | 2.07 | 0.86765 |  | 0.17449 | 0.28936 | 1.0537 | 0.44041 | 0.07443 | 2.0324 |  | 1.0364 | 0.24642 | 2.4213 | 8.6388 | 0.19389 | 1.3172 | 13.8541
WHPE1 | 20010928 | 2001 | 21.8513 | 7.4883 | 2.7237 | 4.7646 | 2.07 | 0.98529 |  | 0.066361 | 0.49339 | 2.9355 | 0.40924 | 0.051142 | 3.9556 |  | 0.39416 | 0.42016 | 6.7452 | 8.0273 | 0.13323 | 1.6342 | 17.3543
WHPE1 | 20011001 | 2001 | 22.2093 | 6.6516 | 2.0007 | 4.6509 | 1.79 | 1 |  | 0.1239 | 0.55496 | 1.9031 | 0.78479 | 0.2319 | 3.5987 |  | 0.64311 | 0.47104 | 4.3323 | 13.5982 | 0.55277 | 1.2004 | 20.7978
WHPE1 | 20011010 | 2001 | 15.101 | 6.9444 | 3.2894 | 3.655 | 1.79 | 0.88235 |  | 0.2407 | 0.71709 | 0.84943 | 0.45197 | 0.55732 | 2.8165 |  | 1.2493 | 0.60865 | 1.9337 | 7.8314 | 1.3284 | 1.9736 | 14.9251
WHPE1 | 20011031 | 2001 | 17.4531 | 8.7107 | 5.783 | 2.9277 | 1.79 | 0.94118 |  | 0.14347 | 0.40741 | 1.007 | 0.51807 | 0.31878 | 2.3947 |  | 0.74467 | 0.34579 | 2.2924 | 8.9767 | 0.75986 | 3.4698 | 16.5892
WHPE1 | 20011109 | 2001 | 16.6924 | 3.4304 | 0.4843 | 2.9461 | 2.19 | 0.92647 |  | 0.047499 | 0.11828 | 0.87559 | 0.55814 | 0.17589 | 1.7754 |  | 0.29738 | 0.10086 | 2.02 | 11.4952 | 0.47487 | 0.29058 | 14.6789
WHPE1 | 20011112 | 2001 | 13.6544 | 5.5221 | 2.5372 | 2.9849 | 2.19 | 0.83824 |  | 0.17261 | 0.77615 | 1.3363 | 0.34549 | 0.29412 | 2.9246 |  | 1.0807 | 0.66189 | 3.0828 | 7.1157 | 0.7941 | 1.5223 | 14.2574
WHPE1 | 20011221 | 2001 | 21.0034 | 6.229 | 3.276 | 2.953 | 2.35 | 0.97059 |  | 0.25437 | 0.4829 | 1.2303 | 0.12542 | 0.35567 | 2.4486 |  | 1.7015 | 0.41259 | 2.8532 | 2.7472 | 1.0053 | 1.9656 | 10.6853
WHPE1 | 20020117 | 2002 | 17.3672 | 15.276 | 13.7026 | 1.5734 | 2.4 | 0.85833 |  | 0.38209 | 0.19414 | 1.2009 | 0.16477 | 0.19049 | 2.1324 |  | 2.6069 | 0.16597 | 2.7898 | 3.6763 | 0.54593 | 8.2216 | 18.0064
WHPE1 | 20020429 | 2002 | 19.8405 | 20.0385 | 13.3399 | 6.6986 | 1.76 | 0.90833 |  | 0.44423 | 3.7049 | 0.66651 | 0.29199 | 0.60394 | 5.7116 |  | 2.2701 | 3.1435 | 1.5157 | 4.9878 | 1.4253 | 8.0039 | 21.3463
WHPE1 | 20020505 | 2002 | 17.2405 | 19.0868 | 14.8157 | 4.2711 | 1.8 | 0.85 |  | 0.36155 | 2.5252 | 1.1075 | 0.13217 | 0.49603 | 4.6225 |  | 1.8863 | 2.1436 | 2.5221 | 2.301 | 1.1863 | 8.8894 | 18.9286
WHPE1 | 20020508 | 2002 | 23.1225 | 15.7714 | 9.3137 | 6.4577 | 1.8 | 0.94167 |  | 0.87379 | 4.244 | 1.4477 | 0.25036 | 0.53888 | 7.3547 |  | 4.5587 | 3.6026 | 3.2967 | 4.3584 | 1.2888 | 5.5882 | 22.6934
WHPE1 | 20020514 | 2002 | 24.1799 | 18.3233 | 9.3049 | 9.0184 | 1.8 | 0.95 |  | 0.53073 | 4.247 | 2.2414 | 0.36789 | 0.44724 | 7.8343 |  | 2.7689 | 3.6051 | 5.1042 | 6.4046 | 1.0696 | 5.5829 | 24.5353
WHPE1 | 20020517 | 2002 | 28.4552 | 18.532 | 4.3491 | 14.1829 | 1.8 | 0.96667 |  | 0.76665 | 6.877 | 3.0826 | 0.34994 | 0.78697 | 11.8631 |  | 3.9997 | 5.8376 | 7.0197 | 6.092 | 1.8821 | 2.6095 | 27.4406
WHPE1 | 20020601 | 2002 | 17.8386 | 11.3939 | 6.6591 | 4.7348 | 1.59 | 0.88333 |  | 0.17155 | 1.7041 | 2.6988 | 0.38853 | 0.31185 | 5.2748 |  | 0.79858 | 1.4429 | 6.1024 | 6.0972 | 0.69403 | 3.9955 | 19.1306
WHPE1 | 20020604 | 2002 | 44.0183 | 12.2155 | 2.2856 | 9.9299 | 1.59 | 0.99167 |  | 0.51101 | 0.86307 | 4.353 | 0.38922 | 0.19375 | 6.3101 |  | 2.3789 | 0.73081 | 9.8428 | 6.108 | 0.4312 | 1.3714 | 20.863
WHPE1 | 20020610 | 2002 | 19.7149 | 13.5146 | 7.9724 | 5.5422 | 1.59 | 0.9 |  | 0.24487 | 3.1029 | 2.8225 | 0.3221 | 0.48382 | 6.9763 |  | 1.1399 | 2.6274 | 6.3822 | 5.0546 | 1.0768 | 4.7834 | 21.0644
WHPE1 | 20020613 | 2002 | 24.8284 | 11.7659 | 5.3773 | 6.3886 | 1.59 | 0.95833 |  | 0.37475 | 1.58 | 3.9886 | 0.19976 | 0.4795 | 6.6226 |  | 1.7445 | 1.3379 | 9.0187 | 3.1349 | 1.0671 | 3.2264 | 19.5295
WHPE1 | 20020616 | 2002 | 36.6724 | 16.5086 | 7.0243 | 9.4843 | 1.59 | 0.98333 |  | 0.51354 | 2.2294 | 6.1235 | 0.39659 | 0.3854 | 9.6484 |  | 2.3906 | 1.8878 | 13.8462 | 6.2237 | 0.85772 | 4.2146 | 29.4205
WHPE1 | 20020619 | 2002 | 16.8744 | 9.5486 | 5.0663 | 4.4823 | 1.59 | 0.825 |  | 0.35417 | 2.104 | 2.5992 | 0.1949 | 0.38155 | 5.6339 |  | 1.6487 | 1.7816 | 5.8772 | 3.0586 | 0.84915 | 3.0398 | 16.2551
WHPE1 | 20020622 | 2002 | 29.8707 | 9.0303 | 2.4476 | 6.5827 | 1.59 | 0.975 |  | 0.63767 | 2.0014 | 3.4732 | 0.5151 | 0.28891 | 6.9162 |  | 2.9685 | 1.6947 | 7.8534 | 8.0834 | 0.64297 | 1.4686 | 22.7115
WHPE1 | 20020625 | 2002 | 69.1221 | 22.146 | 4.0395 | 18.1065 | 1.59 | 1 |  | 0.54553 | 1.8318 | 6.0751 | 0.39987 | 0.70999 | 9.5622 |  | 2.5395 | 1.5511 | 13.7366 | 6.2752 | 1.5801 | 2.4237 | 28.1062
WHPE1 | 20020704 | 2002 | 16.4149 | 5.6695 | 0.932 | 4.7375 | 1.76 | 0.80833 |  | 0.12519 | 0.56971 | 2.7616 | 0.30139 | 0.40871 | 4.1666 |  | 0.63971 | 0.48338 | 6.2804 | 5.1483 | 0.96453 | 0.5592 | 14.0755
WHPE1 | 20020806 | 2002 | 22.7096 | 7.0746 | 1.3624 | 5.7122 | 2.12 | 0.925 |  | 0.22296 | 1.5422 | 1.4478 | 0.79185 | 0.23109 | 4.236 |  | 1.3541 | 1.3141 | 3.3324 | 15.8558 | 0.61112 | 0.81744 | 23.285
WHPE1 | 20020809 | 2002 | 16.4753 | 5.4191 | 2.2427 | 3.1764 | 2.12 | 0.81667 |  | 0.21348 | 0.6335 | 1.0988 | 0.50816 | 0.49035 | 2.9443 |  | 1.2966 | 0.53979 | 2.5291 | 10.1752 | 1.2967 | 1.3456 | 17.183
WHPE1 | 20020812 | 2002 | 17.2353 | 6.6233 | 2.6732 | 3.9501 | 2.12 | 0.84167 |  | 0.14351 | 0.74169 | 3.4149 | 0.094624 | 0.50538 | 4.9001 |  | 0.87161 | 0.63198 | 7.86 | 1.8947 | 1.3365 | 1.6039 | 14.1987
WHPE1 | 20020818 | 2002 | 21.3509 | 10.6016 | 5.1624 | 5.4392 | 2.12 | 0.91667 |  | 0.14387 | 1.9096 | 3.5348 | 0.40211 | 0.57656 | 6.567 |  | 0.87379 | 1.6272 | 8.1358 | 8.0517 | 1.5247 | 3.0974 | 23.3107
WHPE1 | 20020827 | 2002 | 23.0065 | 8.3252 | 3.2833 | 5.0419 | 2.12 | 0.93333 |  | 0.22146 | 0.84141 | 5.5994 | 0.28912 | 0.16189 | 7.1133 |  | 1.345 | 0.71695 | 12.8879 | 5.7892 | 0.42814 | 1.97 | 23.1371
WHPE1 | 20020902 | 2002 | 18.5648 | 5.6043 | 2.0506 | 3.5537 | 2.07 | 0.89167 |  | 0.066121 | 0.78462 | 2.52 | 0.55992 | 0.25564 | 4.1863 |  | 0.39274 | 0.66816 | 5.7906 | 10.9829 | 0.66595 | 1.2304 | 19.7307
WHPE1 | 20020917 | 2002 | 17.0166 | 8.1817 | 5.0815 | 3.1002 | 2.07 | 0.83333 |  | 0.35684 | 0.73616 | 1.8795 | 0.40156 | 0.50637 | 3.8804 |  | 2.1195 | 0.6269 | 4.3188 | 7.8767 | 1.3191 | 3.0489 | 19.3099
WHPE1 | 20021101 | 2002 | 17.3903 | 3.6356 | 1.3833 | 2.2523 | 2.19 | 0.86667 |  | 0.7241 | 0.37101 | 0.74865 | 0.43575 | 0.54577 | 2.8253 |  | 4.5334 | 0.31639 | 1.7271 | 8.9746 | 1.4735 | 0.82998 | 17.8551
WHPE1 | 20021125 | 2002 | 17.4404 | 4.8527 | 2.0482 | 2.8045 | 2.19 | 0.875 |  | 0.76374 | 0.4952 | 1.6782 | 0.25785 | 0.41469 | 3.6096 |  | 4.7816 | 0.4223 | 3.8716 | 5.3105 | 1.1196 | 1.2289 | 16.7346
WHPE1 | 20030202 | 2003 | 26.5923 | 27.5237 | 23.6657 | 3.858 | 2.21 | 0.94949 |  | 0.12226 | 2.6439 | 0.99437 | 0.18677 | 0.28942 | 4.2368 |  | 0.77201 | 2.2552 | 2.2955 | 3.8772 | 0.78597 | 14.1994 | 24.1854
WHPE1 | 20030403 | 2003 | 16.4414 | 14.902 | 10.4565 | 4.4455 | 1.76 | 0.85859 |  | 0.24541 | 2.5503 | 1.3564 | 0.231 | 0.56674 | 4.9499 |  | 1.2541 | 2.1639 | 3.0847 | 3.946 | 1.3375 | 6.2739 | 18.06
WHPE1 | 20030412 | 2003 | 17.1818 | 10.2318 | 5.3949 | 4.8369 | 1.76 | 0.86869 |  | 0.32544 | 2.2146 | 1.6804 | 0.30907 | 0.80229 | 5.3318 |  | 1.663 | 1.879 | 3.8214 | 5.2795 | 1.8933 | 3.2369 | 17.7732
WHPE1 | 20030509 | 2003 | 26.7525 | 25.1225 | 17.1951 | 7.9274 | 1.8 | 0.9596 |  | 0.25225 | 5.2225 | 0.93539 | 0.35099 | 0.94686 | 7.708 |  | 1.316 | 4.4333 | 2.1301 | 6.1103 | 2.2645 | 10.3171 | 26.5711
WHPE1 | 20030605 | 2003 | 18.0062 | 11.4497 | 7.0324 | 4.4173 | 1.59 | 0.89899 |  | 0.22806 | 1.3451 | 2.2775 | 0.37384 | 0.43412 | 4.6586 |  | 1.0617 | 1.139 | 5.1497 | 5.8666 | 0.96613 | 4.2194 | 18.4025
WHPE1 | 20030614 | 2003 | 17.1922 | 7.8379 | 3.1667 | 4.6712 | 1.59 | 0.87879 |  | 0.10382 | 0.90006 | 2.2497 | 0.57664 | 0.19063 | 4.0209 |  | 0.48331 | 0.76214 | 5.087 | 9.0491 | 0.42425 | 1.9 | 17.7058
WHPE1 | 20030629 | 2003 | 17.3199 | 10.5378 | 4.7253 | 5.8125 | 1.59 | 0.88889 |  | 0.12271 | 2.4318 | 2.5546 | 0.36853 | 0.28769 | 5.7653 |  | 0.57126 | 2.0592 | 5.7762 | 5.7834 | 0.64026 | 2.8352 | 17.6655
WHPE1 | 20030711 | 2003 | 23.5362 | 11.6279 | 4.9585 | 6.6694 | 1.76 | 0.92929 |  | 0.19344 | 2.1365 | 2.9992 | 0.40213 | 0.24465 | 5.976 |  | 0.9885 | 1.8128 | 6.8207 | 6.8692 | 0.57735 | 2.9751 | 20.0437
WHPE1 | 20030714 | 2003 | 37.2856 | 19.9399 | 9.8824 | 10.0575 | 1.76 | 0.9798 |  | 0.14069 | 10.4604 | 2.363 | 0.37091 | 0.80805 | 14.1431 |  | 0.71895 | 8.8753 | 5.3738 | 6.3359 | 1.9069 | 5.9294 | 29.1403
WHPE1 | 20030720 | 2003 | 15.5441 | 7.6348 | 1.9752 | 5.6596 | 1.76 | 0.82828 |  | 0.065065 | 2.6142 | 1.6513 | 0.29321 | 0.71725 | 5.3411 |  | 0.33249 | 2.2181 | 3.7554 | 5.0085 | 1.6926 | 1.1851 | 14.1923
WHPE1 | 20030726 | 2003 | 30.5552 | 13.8081 | 5.4 | 8.4081 | 1.76 | 0.9697 |  | 0.20853 | 2.5418 | 3.3771 | 0.69515 | 0.45791 | 7.2805 |  | 1.0656 | 2.1566 | 7.6799 | 11.8745 | 1.0806 | 3.24 | 27.0973
WHPE1 | 20030813 | 2003 | 23.5719 | 7.7519 | 2.6593 | 5.0926 | 2.12 | 0.93939 |  | 0.266 | 0.44319 | 2.2494 | 0.63373 | 0.20294 | 3.7952 |  | 1.6155 | 0.37764 | 5.1773 | 12.6896 | 0.53669 | 1.5956 | 21.9923
WHPE1 | 20030816 | 2003 | 20.3561 | 5.4418 | 1.6451 | 3.7967 | 2.12 | 0.90909 |  | 0.43401 | 0.33791 | 0.6719 | 0.67101 | 0.17265 | 2.2875 |  | 2.6359 | 0.28793 | 1.5465 | 13.4361 | 0.45657 | 0.98706 | 19.3501
WHPE1 | 20030903 | 2003 | 15.481 | 5.7939 | 3.0724 | 2.7215 | 2.07 | 0.81818 |  | 0.092294 | 0.37856 | 1.3347 | 0.31708 | 0.41923 | 2.5418 |  | 0.5482 | 0.32238 | 3.0668 | 6.2195 | 1.0921 | 1.8434 | 13.0925
WHPE1 | 20030918 | 2003 | 15.7035 | 12.5731 | 7.8724 | 4.7007 | 2.07 | 0.84848 |  | 0.16858 | 2.6024 | 1.4236 | 0.17808 | 0.18211 | 4.5548 |  | 1.0013 | 2.2162 | 3.2713 | 3.4931 | 0.4744 | 4.7234 | 15.1797
WHPE1 | 20030927 | 2003 | 15.6183 | 9.2456 | 5.47 | 3.7756 | 2.07 | 0.83838 |  | 0.08214 | 1.4938 | 2.0452 | 0.22387 | 0.15507 | 4 |  | 0.48788 | 1.2721 | 4.6995 | 4.3913 | 0.40396 | 3.282 | 14.5367
WHPE1 | 20030930 | 2003 | 39.7895 | 11.477 | 2.8841 | 8.5929 | 2.07 | 0.9899 |  | 0.331 | 0.84154 | 4.3169 | 0.26346 | 0.24048 | 5.9934 |  | 1.966 | 0.71664 | 9.9195 | 5.1678 | 0.62645 | 1.7305 | 20.1268
WHPE1 | 20031024 | 2003 | 15.1045 | 6.9444 | 2.6683 | 4.2761 | 1.79 | 0.80808 |  | 0.064795 | 1.4065 | 2.9072 | 0.22334 | 0.19789 | 4.7997 |  | 0.33631 | 1.1938 | 6.618 | 3.8698 | 0.47169 | 1.601 | 14.0905
WHPE1 | 20031030 | 2003 | 83.2351 | 25.2918 | 6.46 | 18.8318 | 1.79 | 1 |  | 2.5013 | 1.6785 | 5.6611 | 1.5456e-05 | 1.9235 | 11.7643 |  | 12.9828 | 1.4246 | 12.8871 | 0.00026781 | 4.5848 | 3.876 | 35.7557
WHPE1 | 20031102 | 2003 | 21.4128 | 7.6754 | 2.2307 | 5.4447 | 2.19 | 0.91919 |  | 0.35352 | 0.98672 | 3.4919 | 0.15097 | 1.1996 | 6.1827 |  | 2.2133 | 0.84146 | 8.056 | 3.1093 | 3.2387 | 1.3384 | 18.7972
WHPE1 | 20040125 | 2004 | 15.0389 | 3.1376 | 1.2792 | 1.8584 | 2.4 | 0.84685 |  | 0.20793 | 0.18339 | 0.37426 | 0.33154 | 0.49874 | 1.5959 |  | 1.4187 | 0.15678 | 0.86942 | 7.3971 | 1.4293 | 0.76752 | 12.0388
WHPE1 | 20040316 | 2004 | 27.5097 | 5.5792 | 1.4341 | 4.1451 | 1.92 | 0.99099 |  | 0.16297 | 1.3467 | 0.59521 | 0.07889 | 0.90456 | 3.0883 |  | 0.90258 | 1.1448 | 1.3609 | 1.4507 | 2.2491 | 0.86046 | 7.9685
WHPE1 | 20040322 | 2004 | 14.7738 | 6.0404 | 3.0549 | 2.9855 | 1.92 | 0.81081 |  | 0.34928 | 0.78555 | 1.5063 | 0.17724 | 0.92047 | 3.7388 |  | 1.9344 | 0.66777 | 3.444 | 3.2593 | 2.2887 | 1.8329 | 13.4271
WHPE1 | 20040418 | 2004 | 15.0328 | 11.8634 | 5.2615 | 6.6019 | 1.76 | 0.83784 |  | 0.20417 | 4.6254 | 0.60155 | 0.2398 | 0.82241 | 6.4934 |  | 1.0433 | 3.9245 | 1.368 | 4.0963 | 1.9408 | 3.1569 | 15.5299
WHPE1 | 20040427 | 2004 | 15.1877 | 6.5311 | 1.0569 | 5.4742 | 1.76 | 0.85586 |  | 0.23237 | 3.0655 | 0.74642 | 0.394 | 0.91746 | 5.3557 |  | 1.1874 | 2.601 | 1.6975 | 6.7303 | 2.1651 | 0.63414 | 15.0154
WHPE1 | 20040506 | 2004 | 16.4587 | 8.2811 | 0.8298 | 7.4513 | 1.8 | 0.9009 |  | 0.30102 | 3.8708 | 2.6997 | 0.29618 | 0.46663 | 7.6344 |  | 1.5705 | 3.2858 | 6.1478 | 5.1561 | 1.116 | 0.49788 | 17.7741
WHPE1 | 20040512 | 2004 | 15.2473 | 10.4167 | 3.2785 | 7.1382 | 1.8 | 0.86486 |  | 0.54508 | 4.0881 | 1.8275 | 0.23456 | 0.46388 | 7.1591 |  | 2.8438 | 3.4703 | 4.1615 | 4.0835 | 1.1094 | 1.9671 | 17.6356
WHPE1 | 20040515 | 2004 | 15.9406 | 10.0446 | 0.1464 | 9.8982 | 1.8 | 0.89189 |  | 0.37396 | 6.2738 | 1.8948 | 0.23947 | 0.75951 | 9.5415 |  | 1.951 | 5.3256 | 4.3149 | 4.1689 | 1.8164 | 0.08784 | 17.6646
WHPE1 | 20040617 | 2004 | 18.2214 | 9.7581 | 1.441 | 8.3171 | 1.59 | 0.97297 |  | 0.28223 | 5.062 | 2.136 | 0.29375 | 0.5678 | 8.3417 |  | 1.3139 | 4.2863 | 4.8298 | 4.6098 | 1.2636 | 0.8646 | 17.168
WHPE1 | 20040702 | 2004 | 15.0015 | 4.7536 | 0.2639 | 4.4897 | 1.76 | 0.82883 |  | 0.21918 | 1.5404 | 3.1443 | 0.14774 | 0.18509 | 5.2367 |  | 1.1201 | 1.307 | 7.1506 | 2.5236 | 0.43679 | 0.15834 | 12.6964
WHPE1 | 20040705 | 2004 | 15.4958 | 6.7781 | 1.055 | 5.7231 | 1.76 | 0.87387 |  | 0.19263 | 2.6653 | 3.2798 | 0.24532 | 0.18799 | 6.5711 |  | 0.98436 | 2.2614 | 7.4587 | 4.1905 | 0.44365 | 0.633 | 15.9717
WHPE1 | 20040708 | 2004 | 47.9402 | 18.5162 | 2.2431 | 16.2731 | 1.76 | 1 |  | 0.62 | 3.7975 | 7.1794 | 0.34262 | 0.66509 | 12.6046 |  | 3.1683 | 3.2221 | 16.3269 | 5.8526 | 1.5695 | 1.3459 | 31.4852
WHPE1 | 20040711 | 2004 | 16.8585 | 6.5335 | 1.2063 | 5.3272 | 1.76 | 0.92793 |  | 0.09243 | 2.2035 | 2.7483 | 0.41295 | 0.13438 | 5.5915 |  | 0.47233 | 1.8696 | 6.25 | 7.054 | 0.31712 | 0.72378 | 16.6868
WHPE1 | 20040801 | 2004 | 23.7545 | 7.6929 | 0.437 | 7.2559 | 2.12 | 0.98198 |  | 0.059795 | 2.9696 | 4.1727 | 0.35519 | 0.41447 | 7.9718 |  | 0.36317 | 2.5304 | 9.6042 | 7.1123 | 1.0961 | 0.2622 | 20.9683
WHPE1 | 20040804 | 2004 | 16.9519 | 3.2462 | 0.1982 | 3.048 | 2.12 | 0.93694 |  | 0.038825 | 1.2899 | 1.6724 | 0.32497 | 0.14665 | 3.4728 |  | 0.2358 | 1.0991 | 3.8493 | 6.5071 | 0.38782 | 0.11892 | 12.1982
WHPE1 | 20040822 | 2004 | 14.9508 | 6.0212 | 2.921 | 3.1002 | 2.12 | 0.81982 |  | 0.093661 | 0.76822 | 1.802 | 0.29266 | 0.35469 | 3.3113 |  | 0.56885 | 0.65459 | 4.1477 | 5.8601 | 0.938 | 1.7526 | 13.9218
WHPE1 | 20040828 | 2004 | 17.5269 | 7.386 | 4.0068 | 3.3792 | 2.12 | 0.95495 |  | 0.29501 | 1.0602 | 1.8202 | 0.43566 | 0.17904 | 3.7902 |  | 1.7917 | 0.90341 | 4.1895 | 8.7235 | 0.47346 | 2.4041 | 18.4857
WHPE1 | 20040831 | 2004 | 15.5096 | 4.817 | 1.6499 | 3.1671 | 2.12 | 0.88288 |  | 0.026266 | 0.33296 | 2.3717 | 0.29694 | 0.063862 | 3.0918 |  | 0.15953 | 0.28371 | 5.459 | 5.9458 | 0.16888 | 0.98994 | 13.0068
WHPE1 | 20040903 | 2004 | 18.0104 | 9.0652 | 5.2316 | 3.8336 | 2.07 | 0.96396 |  | 0.15698 | 0.86127 | 1.548 | 0.34278 | 1.0856 | 3.9946 |  | 0.93239 | 0.73344 | 3.557 | 6.7237 | 2.8281 | 3.139 | 17.9136
WHPE1 | 20040909 | 2004 | 16.7584 | 6.9405 | 3.3738 | 3.5667 | 2.07 | 0.91892 |  | 0.11685 | 0.45737 | 2.2068 | 0.30519 | 0.16684 | 3.253 |  | 0.69405 | 0.38949 | 5.0708 | 5.9863 | 0.43462 | 2.0243 | 14.5996
WHPE1 | 20040912 | 2004 | 16.5794 | 7.1108 | 3.5935 | 3.5173 | 2.07 | 0.90991 |  | 0.045728 | 0.56437 | 1.9738 | 0.39093 | 0.35598 | 3.3308 |  | 0.27161 | 0.48061 | 4.5354 | 7.6682 | 0.92733 | 2.1561 | 16.0393
WHPE1 | 20040918 | 2004 | 17.0775 | 6.9875 | 3.514 | 3.4735 | 2.07 | 0.94595 |  | 0.12204 | 0.54268 | 1.6512 | 0.47387 | 0.32188 | 3.1117 |  | 0.72488 | 0.46214 | 3.7943 | 9.295 | 0.83849 | 2.1084 | 17.2232
WHPE1 | 20041003 | 2004 | 14.7412 | 4.9206 | 2.09 | 2.8306 | 1.79 | 0.8018 |  | 0.39115 | 0.17771 | 1.5456 | 0.4374 | 0.20128 | 2.7531 |  | 2.0302 | 0.15084 | 3.5184 | 7.5788 | 0.47977 | 1.254 | 15.012
WHRI1 | 20000503 | 2000 | 15.5288 | 7.6098 | 3.3215 | 4.2883 | 2.01 | 0.81818 |  | 0.2751 | 2.7517 | 1.4704 | 0.27323 | 0.39222 | 5.1627 |  | 1.5898 | 2.3417 | 3.372 | 5.2255 | 1.0031 | 1.9929 | 15.525
WHRI1 | 20000510 | 2000 | 18.8218 | 12.63 | 8.9701 | 3.6599 | 2.01 | 0.90909 |  | 0.15756 | 2.3902 | 2.0828 | 0.16084 | 0.18155 | 4.973 |  | 0.91054 | 2.034 | 4.7764 | 3.0761 | 0.46432 | 5.3821 | 16.6434
WHRI1 | 20000517 | 2000 | 17.5877 | 11.8464 | 7.5509 | 4.2955 | 2.01 | 0.88312 |  | 0.2736 | 2.376 | 2.1962 | 0.19949 | 0.17397 | 5.2193 |  | 1.5812 | 2.022 | 5.0364 | 3.8152 | 0.44494 | 4.5305 | 17.4303
WHRI1 | 20000520 | 2000 | 17.1101 | 5.2288 | 1.7042 | 3.5246 | 2.01 | 0.84416 |  | 0.34081 | 1.093 | 1.9988 | 0.46374 | 0.2847 | 4.181 |  | 1.9696 | 0.93009 | 4.5837 | 8.869 | 0.72813 | 1.0225 | 18.103
WHRI1 | 20000524 | 2000 | 19.2141 | 9.7707 | 6.9225 | 2.8482 | 2.01 | 0.92208 |  | 0.35636 | 0.77028 | 2.3495 | 0.14967 | 0.22675 | 3.8526 |  | 2.0594 | 0.6555 | 5.3881 | 2.8625 | 0.57994 | 4.1535 | 15.6989
WHRI1 | 20000531 | 2000 | 18.6152 | 8.0346 | 3.8882 | 4.1464 | 2.01 | 0.8961 |  | 0.16772 | 1.1596 | 3.5817 | 0.19583 | 0.20187 | 5.3068 |  | 0.96926 | 0.98682 | 8.2138 | 3.7453 | 0.51629 | 2.3329 | 16.7644
WHRI1 | 20000603 | 2000 | 17.5845 | 7.6308 | 4.1281 | 3.5027 | 1.68 | 0.87013 |  | 0.34737 | 1.3315 | 3.0227 | 0.37465 | 7.3818e-05 | 5.0763 |  | 1.7007 | 1.1286 | 6.8556 | 6.1548 | 0.00016953 | 2.4769 | 18.3168
WHRI1 | 20000607 | 2000 | 17.4017 | 8.7613 | 4.3679 | 4.3934 | 1.68 | 0.85714 |  | 0.10674 | 1.3515 | 3.8573 | 0.34209 | 0.15708 | 5.8148 |  | 0.52259 | 1.1456 | 8.7485 | 5.62 | 0.36076 | 2.6207 | 19.0183
WHRI1 | 20000610 | 2000 | 16.9595 | 11.6279 | 7.0219 | 4.606 | 1.68 | 0.83117 |  | 0.2852 | 2.617 | 2.524 | 0.22546 | 0.40267 | 6.0544 |  | 1.3964 | 2.2183 | 5.7246 | 3.704 | 0.92479 | 4.2131 | 18.1812
WHRI1 | 20000726 | 2000 | 21.6899 | 8.7827 | 3.3349 | 5.4478 | 1.82 | 0.94805 |  | 0.12575 | 0.52613 | 4.2949 | 0.30602 | 0.2643 | 5.5171 |  | 0.6628 | 0.44672 | 9.7869 | 5.3775 | 0.63626 | 2.0009 | 18.9111
WHRI1 | 20000729 | 2000 | 44.7737 | 15.8905 | 4.4526 | 11.4379 | 1.82 | 0.98701 |  | 0.48144 | 0.059547 | 6.4904 | 0.4796 | 0.59878 | 8.1098 |  | 2.5375 | 0.05056 | 14.7898 | 8.4277 | 1.4415 | 2.6716 | 29.9186
WHRI1 | 20000802 | 2000 | 46.9099 | 17.1378 | 6.7516 | 10.3862 | 2.09 | 1 |  | 0.061306 | 0.61732 | 8.7575 | 0.43316 | 0.06023 | 9.9295 |  | 0.36742 | 0.52582 | 20.1367 | 8.5673 | 0.15785 | 4.051 | 33.8061
WHRI1 | 20000805 | 2000 | 23.2734 | 8.9344 | 3.6347 | 5.2997 | 2.09 | 0.96104 |  | 0.12683 | 0.46733 | 4.3957 | 0.3205 | 0.17184 | 5.4822 |  | 0.76013 | 0.39806 | 10.1074 | 6.3391 | 0.45036 | 2.1808 | 20.2358
WHRI1 | 20000809 | 2000 | 24.1379 | 10.4167 | 5.0084 | 5.4083 | 2.09 | 0.97403 |  | 0.06392 | 0.73009 | 4.4371 | 0.40037 | 0.17636 | 5.8078 |  | 0.38309 | 0.62188 | 10.2024 | 7.9188 | 0.46219 | 3.005 | 22.5934
WHRI1 | 20000930 | 2000 | 20.5614 | 5.1869 | 1.4056 | 3.7813 | 2.09 | 0.93506 |  | 0.059412 | 0.27928 | 1.3479 | 0.71481 | 0.24038 | 2.6418 |  | 0.35607 | 0.23788 | 3.0993 | 14.1379 | 0.62999 | 0.84336 | 19.3045
WHRI1 | 20001009 | 2000 | 15.2376 | 5.7059 | 2.3973 | 3.3086 | 1.82 | 0.80519 |  | 0.1447 | 0.44697 | 1.2525 | 0.52171 | 0.27799 | 2.6438 |  | 0.76265 | 0.37951 | 2.854 | 9.1677 | 0.66921 | 1.4384 | 15.2714
WHRI1 | 20010116 | 2001 | 17.7903 | 6.321 | 3.9451 | 2.3759 | 2.2 | 0.92982 |  | 0.87817 | 0.10403 | 0.267 | 0.25706 | 0.42198 | 1.9282 |  | 5.5215 | 0.088727 | 0.61618 | 5.3154 | 1.1426 | 2.3671 | 15.0515
WHRI1 | 20010308 | 2001 | 23.7147 | 4.0543 | 1.0471 | 3.0072 | 1.98 | 0.98246 |  | 1.8206 | 0.1757 | 1.0132 | 0.502 | 0.3161 | 3.8276 |  | 10.3752 | 0.14946 | 2.3212 | 9.4776 | 0.80096 | 0.62826 | 23.7527
WHRI1 | 20010410 | 2001 | 17.7563 | 8.8311 | 5.1088 | 3.7223 | 2 | 0.92105 |  | 0.23457 | 1.8533 | 0.17149 | 0.38487 | 1.0102 | 3.6545 |  | 1.3493 | 1.577 | 0.39314 | 7.3291 | 2.5758 | 3.0653 | 16.2896
WHRI1 | 20010413 | 2001 | 16.3459 | 13.0306 | 6.6048 | 6.4258 | 2 | 0.89474 |  | 0.20361 | 6.1831 | 0.39819 | 0.16262 | 0.43881 | 7.3864 |  | 1.1713 | 5.2611 | 0.91284 | 3.0969 | 1.1188 | 3.9629 | 15.5238
WHRI1 | 20010416 | 2001 | 37.9377 | 31.9366 | 13.6799 | 18.2567 | 2 | 1 |  | 0.8254 | 17.7 | 7.6496e-05 | 0.38083 | 1.0341 | 19.9404 |  | 4.748 | 15.0606 | 0.00017537 | 7.2521 | 2.6366 | 8.2079 | 37.9054
WHRI1 | 20010425 | 2001 | 15.663 | 10.8557 | 4.6252 | 6.2305 | 2 | 0.85965 |  | 0.082423 | 4.6637 | 0.81957 | 0.27295 | 0.69562 | 6.5343 |  | 0.47413 | 3.9682 | 1.8789 | 5.1978 | 1.7736 | 2.7751 | 16.0677
WHRI1 | 20010507 | 2001 | 15.8692 | 7.7027 | 2.3093 | 5.3934 | 2.01 | 0.88596 |  | 0.23735 | 3.3694 | 1.4019 | 0.23975 | 0.71344 | 5.9619 |  | 1.3717 | 2.8673 | 3.2149 | 4.5852 | 1.8247 | 1.3856 | 15.2494
WHRI1 | 20010513 | 2001 | 18.3526 | 7.7546 | 1.5274 | 6.2272 | 2.01 | 0.94737 |  | 0.28104 | 4.169 | 1.5678 | 0.35902 | 0.51736 | 6.8942 |  | 1.6241 | 3.5477 | 3.5953 | 6.8662 | 1.3232 | 0.91644 | 17.873
WHRI1 | 20010528 | 2001 | 13.6404 | 6.3167 | 3.0318 | 3.2849 | 2.01 | 0.82456 |  | 0.10635 | 1.0715 | 1.8619 | 0.31249 | 0.28467 | 3.6369 |  | 0.61463 | 0.91183 | 4.2698 | 5.9763 | 0.72807 | 1.8191 | 14.3197
WHRI1 | 20010621 | 2001 | 14.3949 | 9.1808 | 5.606 | 3.5748 | 1.68 | 0.84211 |  | 0.095096 | 0.98992 | 1.7914 | 0.20822 | 0.42096 | 3.5056 |  | 0.4656 | 0.83912 | 4.063 | 3.4206 | 0.9668 | 3.3636 | 13.1188
WHRI1 | 20010703 | 2001 | 15.6773 | 9.9349 | 6.3003 | 3.6346 | 1.82 | 0.86842 |  | 0.037293 | 0.62244 | 1.7602 | 0.3361 | 0.19029 | 2.9464 |  | 0.19656 | 0.52849 | 4.0111 | 5.9061 | 0.4581 | 3.7802 | 14.8805
WHRI1 | 20010706 | 2001 | 13.4288 | 7.4516 | 4.6572 | 2.7944 | 1.82 | 0.81579 |  | 0.017374 | 0.58717 | 1.1814 | 0.24988 | 0.18855 | 2.2244 |  | 0.091573 | 0.49855 | 2.6922 | 4.391 | 0.4539 | 2.7943 | 10.9215
WHRI1 | 20010829 | 2001 | 19.7511 | 10.7153 | 6.198 | 4.5173 | 2.09 | 0.95614 |  | 0.033605 | 0.49527 | 3.0981 | 0.37255 | 0.27411 | 4.2737 |  | 0.2014 | 0.42186 | 7.1237 | 7.3685 | 0.71839 | 3.7188 | 19.5527
WHRI1 | 20010901 | 2001 | 15.312 | 5.0201 | 2.2609 | 2.7592 | 2.09 | 0.85088 |  | 0.13113 | 0.46677 | 1.8186 | 0.37101 | 0.095584 | 2.8831 |  | 0.7859 | 0.39759 | 4.1817 | 7.338 | 0.25051 | 1.3565 | 14.3102
WHRI1 | 20010904 | 2001 | 23.0131 | 8.624 | 3.4083 | 5.2157 | 2.09 | 0.97368 |  | 0.085168 | 0.51524 | 2.9712 | 0.47363 | 0.25571 | 4.3009 |  | 0.51043 | 0.43887 | 6.8318 | 9.3678 | 0.67015 | 2.045 | 19.864
WHRI1 | 20010922 | 2001 | 15.6892 | 6.6934 | 3.5684 | 3.125 | 2.09 | 0.87719 |  | 0.089515 | 0.60646 | 2.4682 | 0.34564 | 0.081175 | 3.591 |  | 0.53648 | 0.51657 | 5.6753 | 6.8362 | 0.21274 | 2.141 | 15.9183
WHRI1 | 20010925 | 2001 | 29.0125 | 10.6011 | 4.1516 | 6.4495 | 2.09 | 0.99123 |  | 0.28369 | 0.59339 | 4.8154 | 0.3672 | 0.22364 | 6.2834 |  | 1.7002 | 0.50544 | 11.0725 | 7.2627 | 0.58611 | 2.491 | 23.6179
WHRI1 | 20010928 | 2001 | 18.3516 | 7.6975 | 3.6362 | 4.0613 | 2.09 | 0.9386 |  | 0.03307 | 0.61929 | 1.7799 | 0.45511 | 0.35217 | 3.2396 |  | 0.19819 | 0.5275 | 4.0927 | 9.0014 | 0.92296 | 2.1817 | 16.9245
WHRI1 | 20011001 | 2001 | 16.6581 | 7.2811 | 3.367 | 3.9141 | 1.82 | 0.90351 |  | 0.03407 | 0.42255 | 2.1883 | 0.47573 | 0.1636 | 3.2842 |  | 0.17957 | 0.35877 | 4.9864 | 8.3596 | 0.39385 | 2.0202 | 16.2984
WHRI1 | 20011007 | 2001 | 14.3842 | 5.4714 | 2.1556 | 3.3158 | 1.82 | 0.83333 |  | 0.17235 | 0.52386 | 2.121 | 0.42303 | 0.21122 | 3.4515 |  | 0.9084 | 0.44479 | 4.8332 | 7.4337 | 0.50849 | 1.2934 | 15.4219
WHRI1 | 20011028 | 2001 | 20.738 | 7.9485 | 3.074 | 4.8745 | 1.82 | 0.96491 |  | 0.061685 | 0.68336 | 0.88958 | 0.83518 | 0.46641 | 2.9362 |  | 0.32512 | 0.58022 | 2.0271 | 14.6759 | 1.1228 | 1.8444 | 20.5756
WHRI1 | 20011106 | 2001 | 17.4566 | 5.9515 | 2.4992 | 3.4523 | 2.1 | 0.91228 |  | 0.13413 | 0.46423 | 1.3828 | 0.53981 | 0.4273 | 2.9482 |  | 0.80743 | 0.39547 | 3.1806 | 10.7207 | 1.1232 | 1.4995 | 17.7269
WHRI1 | 20011212 | 2001 | 13.0959 | 3.0007 | 0.5908 | 2.4099 | 2.11 | 0.80702 |  | 0.57748 | 0.15255 | 1.1137 | 0.24303 | 0.35994 | 2.4467 |  | 3.4919 | 0.12997 | 2.5624 | 4.8466 | 0.94901 | 0.35448 | 12.3343
WHRI1 | 20020417 | 2002 | 16.4735 | 14.1006 | 9.7871 | 4.3135 | 2 | 0.87037 |  | 0.31595 | 2.8652 | 0.7802 | 0.25973 | 0.2392 | 4.4602 |  | 1.8175 | 2.4379 | 1.7886 | 4.946 | 0.60988 | 5.8723 | 17.4721
WHRI1 | 20020505 | 2002 | 16.4581 | 11.1697 | 6.1474 | 5.0223 | 2.01 | 0.86111 |  | 0.64594 | 3.7753 | 0.92278 | 0.18056 | 0.31044 | 5.835 |  | 3.7329 | 3.2127 | 2.1162 | 3.4532 | 0.79398 | 3.6884 | 16.9974
WHRI1 | 20020511 | 2002 | 23.3543 | 21.2542 | 15.0358 | 6.2184 | 2.01 | 0.92593 |  | 0.55861 | 4.281 | 1.2784 | 0.18226 | 0.62224 | 6.9225 |  | 3.2283 | 3.6431 | 2.9316 | 3.4856 | 1.5914 | 9.0215 | 23.9015
WHRI1 | 20020520 | 2002 | 16.3277 | 8.3841 | 4.5404 | 3.8437 | 2.01 | 0.85185 |  | 0.13867 | 1.3475 | 2.031 | 0.3404 | 0.20618 | 4.0637 |  | 0.80142 | 1.1467 | 4.6576 | 6.5102 | 0.52731 | 2.7242 | 16.3674
WHRI1 | 20020601 | 2002 | 23.1743 | 15.7601 | 9.8387 | 5.9214 | 1.68 | 0.91667 |  | 0.2672 | 1.9936 | 4.0414 | 0.34873 | 0.32706 | 6.9779 |  | 1.3082 | 1.6899 | 9.166 | 5.729 | 0.75114 | 5.9032 | 24.5474
WHRI1 | 20020610 | 2002 | 24.3685 | 17.5926 | 9.8369 | 7.7557 | 1.68 | 0.93519 |  | 0.29908 | 4.9333 | 2.5277 | 0.19568 | 0.31572 | 8.2715 |  | 1.4643 | 4.1817 | 5.733 | 3.2146 | 0.72511 | 5.9021 | 21.2209
WHRI1 | 20020619 | 2002 | 21.0808 | 12.3222 | 7.1782 | 5.144 | 1.68 | 0.90741 |  | 0.33843 | 2.1629 | 2.9912 | 0.18174 | 0.58917 | 6.2635 |  | 1.657 | 1.8334 | 6.7841 | 2.9857 | 1.3531 | 4.3069 | 18.9203
WHRI1 | 20020622 | 2002 | 68.8307 | 24.7103 | 8.5433 | 16.167 | 1.68 | 1 |  | 0.58565 | 2.2015 | 4.7404 | 0.271 | 0.58855 | 8.3871 |  | 2.8674 | 1.8662 | 10.7513 | 4.452 | 1.3517 | 5.126 | 26.4146
WHRI1 | 20020625 | 2002 | 47.6052 | 19.5192 | 7.4523 | 12.0669 | 1.68 | 0.98148 |  | 0.52933 | 1.6508 | 3.9312 | 0.23457 | 0.71182 | 7.0577 |  | 2.5916 | 1.3993 | 8.9161 | 3.8536 | 1.6348 | 4.4714 | 22.8668
WHRI1 | 20020628 | 2002 | 39.1637 | 16.2602 | 6.809 | 9.4512 | 1.68 | 0.97222 |  | 0.26905 | 1.2458 | 5.0658 | 0.33848 | 0.33829 | 7.2575 |  | 1.3173 | 1.056 | 11.4894 | 5.5606 | 0.77695 | 4.0854 | 24.2857
WHRI1 | 20020701 | 2002 | 56.9352 | 19.3089 | 6.145 | 13.1639 | 1.82 | 0.99074 |  | 0.71938 | 1.5754 | 5.7322 | 0.33991 | 0.71772 | 9.0846 |  | 3.7916 | 1.3376 | 13.0622 | 5.9729 | 1.7278 | 3.687 | 29.5792
WHRI1 | 20020704 | 2002 | 20.001 | 7.9966 | 3.2692 | 4.7274 | 1.82 | 0.89815 |  | 0.16227 | 0.65974 | 2.8844 | 0.25652 | 0.51799 | 4.4809 |  | 0.85526 | 0.56017 | 6.5727 | 4.5076 | 1.247 | 1.9615 | 15.7042
WHRI1 | 20020716 | 2002 | 27.5174 | 11.9511 | 5.3764 | 6.5747 | 1.82 | 0.9537 |  | 0.079809 | 0.95552 | 3.1798 | 0.32607 | 0.29646 | 4.8376 |  | 0.42065 | 0.81131 | 7.2458 | 5.7297 | 0.71368 | 3.2258 | 18.147
WHRI1 | 20020719 | 2002 | 19.0223 | 8.4175 | 3.7543 | 4.6632 | 1.82 | 0.88889 |  | 0.053411 | 0.6849 | 2.5825 | 0.28084 | 0.18663 | 3.7883 |  | 0.28151 | 0.58153 | 5.8849 | 4.935 | 0.44928 | 2.2526 | 14.3848
WHRI1 | 20020731 | 2002 | 15.4664 | 6.7365 | 3.0077 | 3.7288 | 1.82 | 0.80556 |  | 0.090581 | 0.45002 | 2.8764 | 0.11049 | 0.1893 | 3.7168 |  | 0.47743 | 0.3821 | 6.5546 | 1.9415 | 0.45572 | 1.8046 | 11.616
WHRI1 | 20020809 | 2002 | 15.6558 | 6.5261 | 2.4805 | 4.0456 | 2.09 | 0.83333 |  | 0.14723 | 1.1344 | 2.9393 | 0.2442 | 0.27142 | 4.7365 |  | 0.88235 | 0.96623 | 6.7585 | 4.8299 | 0.71135 | 1.4883 | 15.6366
WHRI1 | 20020812 | 2002 | 15.6327 | 7.8177 | 4.4226 | 3.3951 | 2.09 | 0.82407 |  | 0.13033 | 0.76768 | 3.6908 | 0.093257 | 0.20106 | 4.8831 |  | 0.78109 | 0.6539 | 8.4864 | 1.8445 | 0.52693 | 2.6536 | 14.9464
WHRI1 | 20020818 | 2002 | 34.8359 | 13.7634 | 5.8751 | 7.8883 | 2.09 | 0.96296 |  | 0.37242 | 1.1892 | 6.6663 | 0.19201 | 0.26686 | 8.6868 |  | 2.232 | 1.013 | 15.3282 | 3.7978 | 0.6994 | 3.5251 | 26.5954
WHRI1 | 20020830 | 2002 | 15.5398 | 7.4074 | 4.1128 | 3.2946 | 2.09 | 0.81481 |  | 0.18251 | 0.95832 | 2.9708 | 0.29123 | 0.1629 | 4.5658 |  | 1.0938 | 0.81628 | 6.831 | 5.7601 | 0.42693 | 2.4677 | 17.3959
WHRI1 | 20020902 | 2002 | 18.3639 | 6.2333 | 2.7452 | 3.4881 | 2.09 | 0.87963 |  | 0.074125 | 0.75689 | 1.951 | 0.51791 | 0.27504 | 3.575 |  | 0.44425 | 0.6447 | 4.4861 | 10.2434 | 0.72084 | 1.6471 | 18.1864
WHRI1 | 20020905 | 2002 | 24.5942 | 9.3855 | 3.9363 | 5.4492 | 2.09 | 0.94444 |  | 0.12165 | 0.76588 | 4.4259 | 0.40579 | 0.29463 | 6.0138 |  | 0.7291 | 0.65237 | 10.1767 | 8.026 | 0.77216 | 2.3618 | 22.7182
WHRI1 | 20020923 | 2002 | 15.7845 | 5.303 | 2.1583 | 3.1447 | 2.09 | 0.84259 |  | 0.12222 | 1.2088 | 1.0042 | 0.25932 | 0.9844 | 3.5789 |  | 0.7325 | 1.0296 | 2.3091 | 5.129 | 2.5799 | 1.295 | 13.0751
WHRI1 | 20030403 | 2003 | 14.5634 | 12.3863 | 8.4087 | 3.9776 | 2 | 0.81818 |  | 0.29397 | 2.2475 | 0.58162 | 0.2666 | 0.37451 | 3.7642 |  | 1.691 | 1.9124 | 1.3333 | 5.0769 | 0.95488 | 5.0452 | 16.0137
WHRI1 | 20030412 | 2003 | 16.1295 | 8.3658 | 4.1415 | 4.2243 | 2 | 0.89256 |  | 0.33054 | 2.2089 | 1.5046 | 0.29176 | 0.68572 | 5.0215 |  | 1.9014 | 1.8795 | 3.4492 | 5.5559 | 1.7484 | 2.4849 | 17.0193
WHRI1 | 20030503 | 2003 | 19.7531 | 22.1253 | 14.293 | 7.8323 | 2.01 | 0.94215 |  | 0.39853 | 4.8283 | 0.68895 | 0.12093 | 0.40439 | 6.4411 |  | 2.3032 | 4.1088 | 1.5799 | 2.3127 | 1.0342 | 8.5758 | 19.9147
WHRI1 | 20030509 | 2003 | 14.836 | 7.6754 | 3.17 | 4.5054 | 2.01 | 0.83471 |  | 0.37567 | 1.1555 | 1.8321 | 0.20496 | 0.57832 | 4.1465 |  | 2.171 | 0.9833 | 4.2014 | 3.9197 | 1.4791 | 1.902 | 14.6566
WHRI1 | 20030527 | 2003 | 18.0675 | 7.6596 | 3.5367 | 4.1229 | 2.01 | 0.91736 |  | 0.21923 | 0.98872 | 2.5597 | 0.40777 | 0.2571 | 4.4325 |  | 1.2669 | 0.84138 | 5.8701 | 7.7985 | 0.65755 | 2.122 | 18.5565
WHRI1 | 20030530 | 2003 | 15.2181 | 5.9467 | 2.6934 | 3.2533 | 2.01 | 0.8595 |  | 0.10621 | 0.5871 | 1.9594 | 0.37281 | 0.23038 | 3.2559 |  | 0.61382 | 0.49961 | 4.4934 | 7.13 | 0.58921 | 1.616 | 14.9421
WHRI1 | 20030602 | 2003 | 23.894 | 9.0036 | 2.2963 | 6.7073 | 1.68 | 0.96694 |  | 0.15469 | 0.59731 | 3.2428 | 0.26657 | 0.6983 | 4.9597 |  | 0.75739 | 0.50632 | 7.3548 | 4.3794 | 1.6038 | 1.3778 | 15.9794
WHRI1 | 20030605 | 2003 | 14.2204 | 6.2177 | 2.4479 | 3.7698 | 1.68 | 0.80165 |  | 0.15341 | 0.48807 | 1.9356 | 0.37517 | 0.30911 | 3.2613 |  | 0.75113 | 0.41372 | 4.3899 | 6.1634 | 0.70991 | 1.4687 | 13.8968
WHRI1 | 20030614 | 2003 | 15.9505 | 6.7022 | 1.9674 | 4.7348 | 1.68 | 0.87603 |  | 0.12 | 0.69983 | 3.6203 | 0.32854 | 0.21778 | 4.9865 |  | 0.58753 | 0.59322 | 8.211 | 5.3973 | 0.50017 | 1.1804 | 16.4697
WHRI1 | 20030617 | 2003 | 16.4516 | 8.1085 | 3.4896 | 4.6189 | 1.68 | 0.90909 |  | 0.049525 | 0.64187 | 3.3802 | 0.42527 | 0.23208 | 4.7289 |  | 0.24248 | 0.54409 | 7.6663 | 6.9864 | 0.53301 | 2.0938 | 18.0661
WHRI1 | 20030620 | 2003 | 18.978 | 10.5973 | 5.2282 | 5.3691 | 1.68 | 0.92562 |  | 0.12966 | 1.1454 | 3.966 | 0.33177 | 0.31334 | 5.8861 |  | 0.63482 | 0.97088 | 8.995 | 5.4505 | 0.71963 | 3.1369 | 19.9077
WHRI1 | 20030702 | 2003 | 15.0263 | 9.6584 | 5.8586 | 3.7998 | 1.82 | 0.84298 |  | 0.037984 | 1.002 | 2.6639 | 0.25323 | 0.19634 | 4.1535 |  | 0.2002 | 0.85075 | 6.0703 | 4.4499 | 0.47267 | 3.5152 | 15.559
WHRI1 | 20030708 | 2003 | 14.715 | 8.3485 | 3.1336 | 5.2149 | 1.82 | 0.82645 |  | 0.24259 | 2.109 | 3.0204 | 0.19729 | 0.40835 | 5.9777 |  | 1.2786 | 1.7907 | 6.8827 | 3.4669 | 0.98304 | 1.8802 | 16.2821
WHRI1 | 20030711 | 2003 | 16.1329 | 12.1727 | 7.8826 | 4.2901 | 1.82 | 0.90083 |  | 0.25241 | 1.2363 | 2.1078 | 0.12392 | 0.29714 | 4.0175 |  | 1.3304 | 1.0497 | 4.8031 | 2.1776 | 0.71532 | 4.7296 | 14.8056
WHRI1 | 20030714 | 2003 | 25.3682 | 15.4635 | 8.5191 | 6.9444 | 1.82 | 0.97521 |  | 0.15434 | 1.5663 | 4.7476 | 0.27818 | 0.37888 | 7.1253 |  | 0.81347 | 1.3299 | 10.8186 | 4.8882 | 0.91209 | 5.1115 | 23.8737
WHRI1 | 20030717 | 2003 | 33.3091 | 16.6344 | 6.9834 | 9.651 | 1.82 | 0.99174 |  | 0.083025 | 1.9448 | 4.1551 | 0.42384 | 0.48925 | 7.0961 |  | 0.4376 | 1.6513 | 9.4684 | 7.4479 | 1.1778 | 4.19 | 24.373
WHRI1 | 20030720 | 2003 | 19.7355 | 8.7508 | 3.2853 | 5.4655 | 1.82 | 0.93388 |  | 0.031686 | 1.2892 | 2.5757 | 0.33025 | 0.62095 | 4.8478 |  | 0.16701 | 1.0946 | 5.8694 | 5.8033 | 1.4948 | 1.9712 | 16.4003
WHRI1 | 20030723 | 2003 | 22.6645 | 14.9727 | 9.6332 | 5.3395 | 1.82 | 0.95868 |  | 0.2209 | 1.2663 | 2.6342 | 0.35924 | 0.34732 | 4.828 |  | 1.1643 | 1.0752 | 6.0027 | 6.3126 | 0.83613 | 5.7799 | 21.1708
WHRI1 | 20030801 | 2003 | 15.4447 | 8.2615 | 4.9333 | 3.3282 | 2.09 | 0.86777 |  | 0.06433 | 0.51457 | 2.4795 | 0.30188 | 0.15343 | 3.5137 |  | 0.38555 | 0.4383 | 5.7013 | 5.9708 | 0.40212 | 2.96 | 15.8581
WHRI1 | 20030807 | 2003 | 15.9894 | 8.6207 | 5.5825 | 3.0382 | 2.09 | 0.8843 |  | 0.054098 | 0.6907 | 1.16 | 0.28167 | 0.3784 | 2.5649 |  | 0.32422 | 0.58832 | 2.6673 | 5.5711 | 0.99171 | 3.3495 | 13.4922
WHRI1 | 20030810 | 2003 | 15.1927 | 10.4167 | 6.6613 | 3.7554 | 2.09 | 0.85124 |  | 0.091614 | 1.2776 | 0.62686 | 0.23883 | 0.72311 | 2.958 |  | 0.54906 | 1.0882 | 1.4414 | 4.7236 | 1.8951 | 3.9968 | 13.6942
WHRI1 | 20030819 | 2003 | 22.6515 | 8.9104 | 3.5992 | 5.3112 | 2.09 | 0.95041 |  | 0.098152 | 0.45293 | 4.2521 | 0.24089 | 0.25281 | 5.2968 |  | 0.58824 | 0.38579 | 9.7771 | 4.7645 | 0.66256 | 2.1595 | 18.3377
WHRI1 | 20030924 | 2003 | 26.0341 | 9.4217 | 3.1019 | 6.3198 | 2.09 | 0.98347 |  | 0.56832 | 0.87973 | 2.9303 | 0.13376 | 0.38844 | 4.9006 |  | 3.4061 | 0.74934 | 6.7378 | 2.6455 | 1.018 | 1.8611 | 16.4179
WHRI1 | 20030930 | 2003 | 14.3803 | 7.4255 | 3.2284 | 4.1971 | 2.09 | 0.80992 |  | 0.094782 | 0.80774 | 3.6818 | 0.16866 | 0.18248 | 4.9354 |  | 0.56805 | 0.68802 | 8.4657 | 3.3358 | 0.47825 | 1.937 | 15.4729
WHRI1 | 20031030 | 2003 | 145.2531 | 79.9242 | 36.1494 | 43.7748 | 1.82 | 1 |  | 3.4747 | 17.394 | 1.8674 | 2.9623e-06 | 3.0893 | 25.8255 |  | 18.3142 | 14.7688 | 4.2553 | 5.2054e-05 | 7.4369 | 21.6896 | 66.4649
WHRI1 | 20040227 | 2004 | 12.5379 | 4.1502 | 1.9605 | 2.1897 | 2.17 | 0.87395 |  | 0.22009 | 0.48377 | 0.82813 | 0.24684 | 0.67491 | 2.4537 |  | 1.3661 | 0.41246 | 1.9092 | 5.0435 | 1.8115 | 1.1763 | 11.7191
WHRI1 | 20040325 | 2004 | 12.0099 | 6.2947 | 3.1293 | 3.1654 | 1.98 | 0.81513 |  | 0.30589 | 1.675 | 0.86107 | 0.20055 | 0.74005 | 3.7826 |  | 1.7432 | 1.4249 | 1.9727 | 3.7863 | 1.8752 | 1.8776 | 12.6799
WHRI1 | 20040415 | 2004 | 15.2398 | 7.7614 | 3.4806 | 4.2808 | 2 | 0.94118 |  | 0.46839 | 3.0182 | 0.90852 | 0.25338 | 0.48525 | 5.1338 |  | 2.6943 | 2.5681 | 2.0828 | 4.8251 | 1.2372 | 2.0884 | 15.4959
WHRI1 | 20040418 | 2004 | 14.6152 | 9.7631 | 6.0758 | 3.6873 | 2 | 0.92437 |  | 0.25516 | 2.4318 | 0.6838 | 0.29506 | 0.48474 | 4.1506 |  | 1.4678 | 2.0692 | 1.5676 | 5.6189 | 1.2359 | 3.6455 | 15.6049
WHRI1 | 20040427 | 2004 | 12.2363 | 5.0184 | 1.6812 | 3.3372 | 2 | 0.84034 |  | 0.24567 | 2.2261 | 0.37312 | 0.29689 | 0.59038 | 3.7322 |  | 1.4132 | 1.8942 | 0.85536 | 5.6537 | 1.5053 | 1.0087 | 12.3305
WHRI1 | 20040503 | 2004 | 12.0722 | 5.168 | 1.9208 | 3.2472 | 2.01 | 0.83193 |  | 0.24405 | 1.4124 | 1.817 | 0.18913 | 0.35491 | 4.0175 |  | 1.4104 | 1.2019 | 4.1668 | 3.6172 | 0.90771 | 1.1525 | 12.4565
WHRI1 | 20040506 | 2004 | 17.1209 | 7.716 | 3.1294 | 4.5866 | 2.01 | 0.97479 |  | 0.3498 | 2.3017 | 2.8667 | 0.19207 | 0.70215 | 6.4124 |  | 2.0215 | 1.9587 | 6.5742 | 3.6733 | 1.7958 | 1.8776 | 17.9011
WHRI1 | 20040524 | 2004 | 13.1464 | 7.3964 | 3.9552 | 3.4412 | 2.01 | 0.90756 |  | 0.39231 | 1.7216 | 1.5367 | 0.23868 | 0.45725 | 4.3465 |  | 2.2672 | 1.4651 | 3.524 | 4.5648 | 1.1694 | 2.3731 | 15.3636
WHRI1 | 20040605 | 2004 | 13.6434 | 6.4977 | 3.2975 | 3.2002 | 1.68 | 0.91597 |  | 0.16034 | 1.1064 | 2.0758 | 0.2811 | 0.80365 | 4.4273 |  | 0.78505 | 0.93788 | 4.7079 | 4.618 | 1.8457 | 1.9785 | 14.8731
WHRI1 | 20040608 | 2004 | 16.3062 | 8.7001 | 4.4577 | 4.2424 | 1.68 | 0.95798 |  | 0.24613 | 1.7075 | 2.7508 | 0.23476 | 0.41319 | 5.3524 |  | 1.2051 | 1.4474 | 6.239 | 3.8567 | 0.94895 | 2.6746 | 16.3717
WHRI1 | 20040617 | 2004 | 12.3076 | 6.0458 | 3.4655 | 2.5803 | 1.68 | 0.84874 |  | 0.1925 | 1.0645 | 1.7428 | 0.2943 | 0.37532 | 3.6694 |  | 0.94249 | 0.90234 | 3.9526 | 4.8348 | 0.86199 | 2.0793 | 13.5736
WHRI1 | 20040629 | 2004 | 12.0099 | 4.277 | 1.432 | 2.845 | 1.68 | 0.82353 |  | 0.086426 | 0.27738 | 2.412 | 0.22773 | 0.46923 | 3.4728 |  | 0.42314 | 0.23512 | 5.4706 | 3.7411 | 1.0777 | 0.8592 | 11.8069
WHRI1 | 20040702 | 2004 | 19.3168 | 6.8219 | 2.1369 | 4.685 | 1.82 | 0.9916 |  | 0.29535 | 0.42886 | 3.373 | 0.12527 | 0.26142 | 4.4839 |  | 1.5567 | 0.36413 | 7.6862 | 2.2012 | 0.62933 | 1.2821 | 13.7198
WHRI1 | 20040708 | 2004 | 17.4338 | 7.3529 | 3.0042 | 4.3487 | 1.82 | 0.98319 |  | 0.24675 | 1.0178 | 3.6147 | 0.30269 | 0.29988 | 5.4818 |  | 1.3005 | 0.86422 | 8.2368 | 5.319 | 0.7219 | 1.8025 | 18.245
WHRI1 | 20040714 | 2004 | 12.8294 | 6.1275 | 3.4489 | 2.6786 | 1.82 | 0.88235 |  | 0.10008 | 0.62415 | 1.6847 | 0.29 | 0.14599 | 2.8449 |  | 0.5275 | 0.52994 | 3.839 | 5.0959 | 0.35146 | 2.0693 | 12.4132
WHRI1 | 20040729 | 2004 | 11.9515 | 5.5964 | 2.5969 | 2.9995 | 1.82 | 0.80672 |  | 0.06933 | 0.76442 | 2.9417 | 0.15283 | 0.16244 | 4.0907 |  | 0.36542 | 0.64904 | 6.7033 | 2.6856 | 0.39104 | 1.5581 | 12.3526
WHRI1 | 20040801 | 2004 | 25.241 | 8.4237 | 2.5643 | 5.8594 | 2.09 | 1 |  | 0.15605 | 0.80108 | 5.2679 | 0.41966 | 0.1856 | 6.8302 |  | 0.93526 | 0.68235 | 12.1127 | 8.3002 | 0.48643 | 1.5386 | 24.0555
WHRI1 | 20040804 | 2004 | 12.5369 | 6.0458 | 3.2437 | 2.8021 | 2.09 | 0.86555 |  | 0.12672 | 1.0648 | 1.567 | 0.34314 | 0.1587 | 3.2604 |  | 0.75948 | 0.90701 | 3.603 | 6.7868 | 0.41593 | 1.9462 | 14.4185
WHRI1 | 20040816 | 2004 | 16.6215 | 6.6993 | 3.0869 | 3.6124 | 2.09 | 0.96639 |  | 0.02987 | 0.63865 | 2.0242 | 0.33384 | 0.1627 | 3.1893 |  | 0.17902 | 0.54399 | 4.6544 | 6.6029 | 0.42641 | 1.8521 | 14.2589
WHRI1 | 20040822 | 2004 | 12.3863 | 6.1728 | 3.7678 | 2.405 | 2.09 | 0.85714 |  | 0.082184 | 0.34855 | 1.8108 | 0.12516 | 0.55556 | 2.9222 |  | 0.49255 | 0.29689 | 4.1637 | 2.4754 | 1.456 | 2.2607 | 11.1452
WHRI1 | 20040831 | 2004 | 12.9952 | 5.1838 | 2.4866 | 2.6972 | 2.09 | 0.89916 |  | 0.066859 | 0.4979 | 2.1901 | 0.20107 | 0.10601 | 3.0619 |  | 0.4007 | 0.42411 | 5.0358 | 3.9769 | 0.27782 | 1.492 | 11.6073
WHRI1 | 20040903 | 2004 | 15.225 | 8.9052 | 5.7025 | 3.2027 | 2.09 | 0.93277 |  | 0.19529 | 0.94466 | 2.1902 | 0.30662 | 0.20301 | 3.8398 |  | 1.1704 | 0.80464 | 5.0361 | 6.0644 | 0.53205 | 3.4215 | 17.0291
WHRI1 | 20040909 | 2004 | 15.9145 | 5.6043 | 2.1834 | 3.4209 | 2.09 | 0.94958 |  | 0.11232 | 0.53099 | 2.8303 | 0.28396 | 0.13356 | 3.8911 |  | 0.67316 | 0.45229 | 6.5078 | 5.6162 | 0.35004 | 1.31 | 14.9096
WHRI1 | 20040912 | 2004 | 12.9698 | 3.9392 | 1.6696 | 2.2696 | 2.09 | 0.89076 |  | 0.049911 | 0.44639 | 1.6096 | 0.30165 | 0.106 | 2.5135 |  | 0.29913 | 0.38023 | 3.701 | 5.9661 | 0.2778 | 1.0018 | 11.626
[10 empty] | 0.46838 | 1.9997 | 2.6053 | 0.37606 | 0.38856